## 测试用例
用例编号 | 用例标题 | 优先级 | 所属模块 | 测试类型 | 前置条件 | 测试参数 | 操作步骤 | 预期结果 | 实际结果 | 测试状态 | 备注
TC-HSC55-SCAN-001 | 资产探测-创建并立即执行扫描任务 | P0 | 资产管理-资产发现-资产探测 | 功能测试 | 1. 已使用安全管理员账号登录 2. 目标IP在.55环境可达 | 任务名称：资产探测测试001；检测目标：192.168.124.55；是否同步至资产：是；执行方式：立即执行 | 步骤1：点击顶部导航【资产管理】 步骤2：点击左侧菜单【资产发现】 步骤3：确认当前在资产探测Tab页 步骤4：点击页面上方【新建任务】按钮 步骤5：在任务名称输入框填写：资产探测测试001 步骤6：在检测目标输入框填写：192.168.124.55 步骤7：是否同步至资产选择是 步骤8：是否跳过主机探测选择否 步骤9：是否启用操作系统检测选择是 步骤10：执行方式选择立即执行 步骤11：点击【下一步】进入高级参数 步骤12：保持默认参数，点击【下一步】进入端口参数 步骤13：保持默认端口参数，点击【确定】 | 1. 弹窗关闭，页面提示任务创建成功 2. 任务列表新增一条资产探测测试001记录 3. 扫描状态从等待中变为运行中再变为已完成 4. 进度显示100% | 1. 弹窗关闭，页面提示任务创建成功 2. 任务列表新增一条资产探测测试001记录 3. 扫描状态从等待中变为运行中再变为已完成 4. 进度显示100% | 通过 | .55环境路径：/AssetDiscovery；IP请替换为实际可达IP
TC-HSC55-SCAN-002 | 资产探测-同步至资产管理验证 | P0 | 资产管理-资产发现-资产探测 | 功能测试 | 1. 已创建并执行完成资产探测任务 2. 是否同步至资产选择是 | 检测目标：192.168.124.55 | 步骤1：等待TC-AM-AD-001任务状态为已完成 步骤2：点击左侧菜单【资产管理】→【主机管理】 步骤3：在IP搜索框输入192.168.124.55 步骤4：点击【搜索】 | 1. 主机管理列表中出现IP为192.168.124.55的资产 2. 资产状态显示为在线或离线（根据实际网络情况） | 1. 主机管理列表中出现IP为192.168.124.55的资产 2. 资产状态显示为在线或离线（根据实际网络情况） | 通过 | IP请替换为实际探测目标IP
TC-HSC55-SCAN-003 | 资产探测-不同步至资产管理 | P1 | 资产管理-资产发现-资产探测 | 功能测试 | 1. 已使用安全管理员账号登录 2. 目标IP可达 | 任务名称：资产探测测试002；检测目标：192.168.124.1；是否同步至资产：否 | 步骤1：进入【资产管理】→【资产发现】 步骤2：点击【新建任务】 步骤3：填写任务名称资产探测测试002 步骤4：检测目标填写192.168.124.1 步骤5：是否同步至资产选择否 步骤6：执行方式选择立即执行 步骤7：点击【下一步】→【下一步】→【确定】 步骤8：等待任务完成 步骤9：进入【主机管理】搜索192.168.124.1 | 1. 任务创建并执行成功 2. 主机管理中搜索不到IP为192.168.124.1的资产 | 1. 任务创建并执行成功 2. 主机管理中搜索不到IP为192.168.124.1的资产 | 通过
TC-HSC55-SCAN-004 | 资产探测-跳过主机探测 | P1 | 资产管理-资产发现-资产探测 | 功能测试 | 1. 已使用安全管理员账号登录 2. 目标IP可达 | 任务名称：资产探测测试003；检测目标：192.168.124.55；是否跳过主机探测：是 | 步骤1：进入【资产管理】→【资产发现】 步骤2：点击【新建任务】 步骤3：填写任务名称和检测目标192.168.124.55 步骤4：是否跳过主机探测选择是 步骤5：执行方式选择立即执行 步骤6：点击【下一步】→【下一步】→【确定】 步骤7：等待任务完成 步骤8：查看任务结果详情 | 1. 任务执行成功 2. 探测结果中主机详细信息较少或为空 | 1. 任务执行成功 2. 探测结果中主机详细信息较少或为空 | 通过
TC-HSC55-SCAN-005 | 资产探测-关闭操作系统检测 | P1 | 资产管理-资产发现-资产探测 | 功能测试 | 1. 已使用安全管理员账号登录 2. 目标IP可达 | 任务名称：资产探测测试004；检测目标：192.168.124.55；是否启用操作系统检测：否 | 步骤1：进入【资产管理】→【资产发现】 步骤2：点击【新建任务】 步骤3：填写任务名称和检测目标192.168.124.55 步骤4：是否启用操作系统检测选择否 步骤5：执行方式选择立即执行 步骤6：点击【下一步】→【下一步】→【确定】 步骤7：等待任务完成 步骤8：查看同步到主机管理的资产详情 | 1. 任务执行成功 2. 同步后的资产操作系统字段为空或不显示 | 1. 任务执行成功 2. 同步后的资产操作系统字段为空或不显示 | 通过
TC-HSC55-SCAN-006 | 资产探测-排除扫描目标 | P1 | 资产管理-资产发现-资产探测 | 功能测试 | 1. 已使用安全管理员账号登录 2. 目标网段内有多个IP | 任务名称：资产探测测试005；检测目标：192.168.124.0/24；排除扫描目标：192.168.124.100 | 步骤1：进入【资产管理】→【资产发现】 步骤2：点击【新建任务】 步骤3：检测目标填写192.168.124.0/24 步骤4：排除扫描目标填写192.168.124.100 步骤5：执行方式选择立即执行 步骤6：点击【下一步】→【下一步】→【确定】 步骤7：等待任务完成 步骤8：进入【主机管理】搜索192.168.124.100 | 1. 任务执行成功 2. 主机管理中不存在IP为192.168.124.100的资产 | 1. 任务执行成功 2. 主机管理中不存在IP为192.168.124.100的资产 | 通过
TC-HSC55-SCAN-007 | 资产探测-高级参数扫描速度设置 | P1 | 资产管理-资产发现-资产探测 | 功能测试 | 1. 已使用安全管理员账号登录 2. 目标IP可达 | 任务名称：资产探测测试006；检测目标：192.168.124.55；扫描速度：快速 | 步骤1：进入【资产管理】→【资产发现】 步骤2：点击【新建任务】 步骤3：填写任务名称和检测目标 步骤4：点击【下一步】进入高级参数设置 步骤5：扫描速度下拉框选择快速 步骤6：点击【下一步】→【确定】 步骤7：等待任务完成 | 1. 任务创建成功 2. 扫描速度参数保存为快速 3. 任务执行完成 | 1. 任务创建成功 2. 扫描速度参数保存为快速 3. 任务执行完成 | 通过
TC-HSC55-SCAN-008 | 资产探测-存活探测方式设置 | P1 | 资产管理-资产发现-资产探测 | 功能测试 | 1. 已使用安全管理员账号登录 2. 目标IP可达 | 任务名称：资产探测测试007；检测目标：192.168.124.55；存活探测方式：精准 | 步骤1：进入【资产管理】→【资产发现】 步骤2：点击【新建任务】 步骤3：填写任务名称和检测目标 步骤4：点击【下一步】进入高级参数设置 步骤5：存活探测方式下拉框选择精准 步骤6：点击【下一步】→【确定】 步骤7：等待任务完成 | 1. 任务创建成功 2. 存活探测方式保存为精准 3. 任务执行完成 | 1. 任务创建成功 2. 存活探测方式保存为精准 3. 任务执行完成 | 通过
TC-HSC55-SCAN-009 | 资产探测-端口列表自定义 | P1 | 资产管理-资产发现-资产探测 | 功能测试 | 1. 已使用安全管理员账号登录 2. 目标IP可达 | 任务名称：资产探测测试008；检测目标：192.168.124.55；端口列表：自定义；TCP扫描端口：22,80,443 | 步骤1：进入【资产管理】→【资产发现】 步骤2：点击【新建任务】 步骤3：填写任务名称和检测目标 步骤4：点击【下一步】→【下一步】进入端口参数设置 步骤5：端口列表下拉框选择自定义 步骤6：TCP扫描端口输入框填写22,80,443 步骤7：点击【确定】 步骤8：等待任务完成 步骤9：查看资产详情中的端口信息 | 1. 任务创建成功 2. 只扫描22、80、443三个端口 3. 资产详情中只显示这三个端口的扫描结果 | 1. 任务创建成功 2. 只扫描22、80、443三个端口 3. 资产详情中只显示这三个端口的扫描结果 | 通过
TC-HSC55-SCAN-010 | 资产探测-启用UDP扫描 | P1 | 资产管理-资产发现-资产探测 | 功能测试 | 1. 已使用安全管理员账号登录 2. 目标IP可达 | 任务名称：资产探测测试009；检测目标：192.168.124.55；是否启用UDP扫描：是 | 步骤1：进入【资产管理】→【资产发现】 步骤2：点击【新建任务】 步骤3：填写任务名称和检测目标 步骤4：点击【下一步】→【下一步】进入端口参数设置 步骤5：是否启用UDP扫描选择是 步骤6：UDP扫描端口保持默认值或填写137 步骤7：点击【确定】 步骤8：等待任务完成 | 1. 任务创建成功 2. 任务执行时包含UDP端口扫描 | 1. 任务创建成功 2. 任务执行时包含UDP端口扫描 | 通过
TC-HSC55-SCAN-011 | 资产探测-任务查询与筛选 | P0 | 资产管理-资产发现-资产探测 | 功能测试 | 1. 已使用安全管理员账号登录 2. 资产探测列表有数据 | 查询条件：任务编号NO20260702001；任务名称测试；任务创建人chenyh | 步骤1：进入【资产管理】→【资产发现】 步骤2：在任务编号输入框输入NO20260702001 步骤3：点击【搜索】按钮 步骤4：清空任务编号，在任务名称输入框输入测试 步骤5：点击【搜索】 步骤6：清空任务名称，在任务创建人输入框输入chenyh 步骤7：点击【搜索】 步骤8：点击【重置】按钮 | 1. 按任务编号搜索时只显示对应编号的任务 2. 按任务名称搜索时只显示名称包含测试的任务 3. 按任务创建人搜索时只显示该创建人的任务 4. 点击重置后所有搜索条件清空，列表恢复默认 | 1. 按任务编号搜索时只显示对应编号的任务 2. 按任务名称搜索时只显示名称包含测试的任务 3. 按任务创建人搜索时只显示该创建人的任务 4. 点击重置后所有搜索条件清空，列表恢复默认 | 通过
TC-HSC55-SCAN-012 | 资产探测-列表分页切换 | P1 | 资产管理-资产发现-资产探测 | 功能测试 | 1. 已使用安全管理员账号登录 2. 资产探测任务数量超过10条 | 无 | 步骤1：进入【资产管理】→【资产发现】 步骤2：查看页面底部，当前显示共N条 步骤3：点击分页组件的10条/页下拉框 步骤4：选择20条/页 步骤5：选择50条/页 步骤6：点击下一页按钮 步骤7：点击指定页码2 | 1. 选择20条/页时列表显示20条数据 2. 选择50条/页时列表显示50条数据 3. 点击下一页切换到第2页 4. 点击页码2直接跳转到第2页 | 1. 选择20条/页时列表显示20条数据 2. 选择50条/页时列表显示50条数据 3. 点击下一页切换到第2页 4. 点击页码2直接跳转到第2页 | 通过
TC-HSC55-SCAN-013 | 资产探测-列显示设置 | P1 | 资产管理-资产发现-资产探测 | 功能测试 | 1. 已使用安全管理员账号登录 | 无 | 步骤1：进入【资产管理】→【资产发现】 步骤2：点击列表右上方的列设置图标 步骤3：取消勾选任务编号 步骤4：观察列表变化 步骤5：取消勾选扫描开始时间 步骤6：再次勾选任务编号和扫描开始时间 | 1. 取消勾选任务编号后列表中不显示任务编号列 2. 取消勾选扫描开始时间后列表中不显示该列 3. 重新勾选后对应列恢复显示 | 1. 取消勾选任务编号后列表中不显示任务编号列 2. 取消勾选扫描开始时间后列表中不显示该列 3. 重新勾选后对应列恢复显示 | 通过
TC-HSC55-SCAN-014 | 资产探测-重新开始任务 | P1 | 资产管理-资产发现-资产探测 | 功能测试 | 1. 已使用安全管理员账号登录 2. 存在一条已完成的任务 | 已完成任务：资产探测测试001 | 步骤1：进入【资产管理】→【资产发现】 步骤2：找到一条已完成的任务 步骤3：点击操作列的【重新开始】按钮 步骤4：确认重新执行 步骤5：查看任务状态变化 | 1. 任务状态变为运行中 2. 进度从0%重新开始 3. 任务再次执行完成 | 1. 任务状态变为运行中 2. 进度从0%重新开始 3. 任务再次执行完成 | 通过
TC-HSC55-SCAN-015 | 资产探测-编辑任务 | P1 | 资产管理-资产发现-资产探测 | 功能测试 | 1. 已使用安全管理员账号登录 2. 存在一条已创建的任务 | 编辑字段：任务名称改为资产探测测试001-编辑 | 步骤1：进入【资产管理】→【资产发现】 步骤2：找到一条待执行或已完成的任务 步骤3：点击操作列的【编辑】按钮 步骤4：修改任务名称为资产探测测试001-编辑 步骤5：点击【下一步】→【下一步】→【确定】 | 1. 弹窗关闭，页面提示编辑成功 2. 任务列表中该任务名称已更新 | 1. 弹窗关闭，页面提示编辑成功 2. 任务列表中该任务名称已更新 | 通过
TC-HSC55-SCAN-016 | 资产探测-删除任务 | P1 | 资产管理-资产发现-资产探测 | 功能测试 | 1. 已使用安全管理员账号登录 2. 存在一条可删除的测试任务 | 待删除任务：资产探测测试001-编辑 | 步骤1：进入【资产管理】→【资产发现】 步骤2：找到要删除的测试任务 步骤3：点击操作列的【删除】按钮 步骤4：在确认弹窗中点击【确定】 | 1. 页面提示删除成功 2. 任务列表中不再显示该任务 | 1. 页面提示删除成功 2. 任务列表中不再显示该任务 | 通过
TC-HSC55-SCAN-017 | 资产探测-批量删除任务 | P1 | 资产管理-资产发现-资产探测 | 功能测试 | 1. 已使用安全管理员账号登录 2. 存在多条可删除的测试任务 | 勾选2条测试任务 | 步骤1：进入【资产管理】→【资产发现】 步骤2：勾选列表中2条测试任务左侧的复选框 步骤3：点击页面上方【删除】按钮 步骤4：在确认弹窗中点击【确定】 | 1. 页面提示删除成功 2. 列表中勾选的2条任务消失 | 1. 页面提示删除成功 2. 列表中勾选的2条任务消失 | 通过
TC-HSC55-SCAN-018 | 资产探测-任务详情查看 | P0 | 资产管理-资产发现-资产探测 | 功能测试 | 1. 已使用安全管理员账号登录 2. 存在已创建的任务 | 任意任务名称 | 步骤1：进入【资产管理】→【资产发现】 步骤2：在列表中点击任务名称蓝色链接 步骤3：查看任务详情页 | 1. 页面跳转到任务详情页 2. 详情页展示任务基本信息、高级参数、端口参数 | 1. 页面跳转到任务详情页 2. 详情页展示任务基本信息、高级参数、端口参数 | 通过
TC-HSC55-SCAN-019 | 资产探测-检测目标为空校验 | P2 | 资产管理-资产发现-资产探测 | 功能测试 | 1. 已使用安全管理员账号登录 | 任务名称：资产探测测试010；检测目标：空 | 步骤1：进入【资产管理】→【资产发现】 步骤2：点击【新建任务】 步骤3：填写任务名称 步骤4：不填写检测目标 步骤5：点击【下一步】 | 1. 检测目标输入框下方提示请输入检测目标或检测目标不能为空 2. 无法进入下一步 | 1. 检测目标输入框下方提示请输入检测目标或检测目标不能为空 2. 无法进入下一步 | 通过
TC-HSC55-SCAN-020 | 资产探测-任务名称为空校验 | P2 | 资产管理-资产发现-资产探测 | 功能测试 | 1. 已使用安全管理员账号登录 | 任务名称：空；检测目标：192.168.124.55 | 步骤1：进入【资产管理】→【资产发现】 步骤2：点击【新建任务】 步骤3：不填写任务名称 步骤4：填写检测目标192.168.124.55 步骤5：点击【下一步】 | 1. 任务名称输入框下方提示请输入任务名称 2. 无法进入下一步 | 1. 任务名称输入框下方提示请输入任务名称 2. 无法进入下一步 | 通过
TC-HSC55-SCAN-021 | 资产探测-检测目标格式校验 | P2 | 资产管理-资产发现-资产探测 | 功能测试 | 1. 已使用安全管理员账号登录 | 任务名称：资产探测测试011；检测目标：abc | 步骤1：进入【资产管理】→【资产发现】 步骤2：点击【新建任务】 步骤3：填写任务名称 步骤4：检测目标输入abc 步骤5：点击【下一步】 | 1. 页面提示检测目标格式不正确 2. 无法进入下一步 | 1. 页面提示检测目标格式不正确 2. 无法进入下一步 | 通过
TC-HSC55-SCAN-022 | 资产探测-定时执行设置 | P1 | 资产管理-资产发现-资产探测 | 功能测试 | 1. 已使用安全管理员账号登录 2. 目标IP可达 | 任务名称：资产探测定时任务；检测目标：192.168.124.55；执行方式：定时执行 | 步骤1：进入【资产管理】→【资产发现】 步骤2：点击【新建任务】 步骤3：填写任务名称和检测目标 步骤4：执行方式选择定时执行 步骤5：设置执行时间（如明天某个时间） 步骤6：点击【下一步】→【下一步】→【确定】 | 1. 任务创建成功 2. 任务列表中执行方式显示定时执行 3. 到达设定时间后任务自动执行 | 1. 任务创建成功 2. 任务列表中执行方式显示定时执行 3. 到达设定时间后任务自动执行 | 通过
TC-HSC55-SCAN-023 | 资产探测-周期执行设置 | P1 | 资产管理-资产发现-资产探测 | 功能测试 | 1. 已使用安全管理员账号登录 2. 目标IP可达 | 任务名称：资产探测周期任务；检测目标：192.168.124.55；执行方式：周期执行 | 步骤1：进入【资产管理】→【资产发现】 步骤2：点击【新建任务】 步骤3：填写任务名称和检测目标 步骤4：执行方式选择周期执行 步骤5：设置周期规则（如每天/每周） 步骤6：点击【下一步】→【下一步】→【确定】 | 1. 任务创建成功 2. 任务列表中执行方式显示周期执行 3. 按周期自动执行 | 1. 任务创建成功 2. 任务列表中执行方式显示周期执行 3. 按周期自动执行 | 通过
TC-HSC55-WSUR-001 | 网站测绘-创建并立即执行任务 | P0 | 资产管理-资产发现-网站测绘 | 功能测试 | 1. 已使用安全管理员账号登录 2. 目标URL可访问 | 任务名称：网站测绘测试001；检测目标：https://192.168.124.55:26400 | 步骤1：进入【资产管理】→【资产发现】 步骤2：切换到网站测绘Tab页 步骤3：点击页面上方【新建任务】按钮 步骤4：填写任务名称 步骤5：填写检测目标URL 步骤6：执行方式选择立即执行 步骤7：点击【下一步】进入高级参数设置 步骤8：保持默认参数，点击【下一步】进入端口参数设置 步骤9：保持默认端口参数，点击【确定】 步骤10：等待任务执行完成 | 1. 弹窗关闭，页面提示任务创建成功 2. 任务列表新增一条网站测绘测试001记录 3. 扫描状态变为已完成 4. 进度显示100% | 1. 弹窗关闭，页面提示任务创建成功 2. 任务列表新增一条网站测绘测试001记录 3. 扫描状态变为已完成 4. 进度显示100% | 通过 | .55环境路径：/AssetDiscovery
TC-HSC55-WSUR-002 | 网站测绘-任务查询与筛选 | P0 | 资产管理-资产发现-网站测绘 | 功能测试 | 1. 已使用安全管理员账号登录 2. 网站测绘列表有数据 | 查询条件：任务编号、任务名称、任务创建人 | 步骤1：进入【资产管理】→【资产发现】→网站测绘Tab 步骤2：在任务编号输入框输入编号 步骤3：点击【搜索】按钮 步骤4：清空后按任务名称搜索 步骤5：清空后按任务创建人搜索 步骤6：点击【重置】按钮 | 1. 按任务编号搜索时只显示对应编号的任务 2. 按任务名称搜索时只显示名称包含关键字的任务 3. 按任务创建人搜索时只显示该创建人的任务 4. 点击重置后所有搜索条件清空，列表恢复默认 | 1. 按任务编号搜索时只显示对应编号的任务 2. 按任务名称搜索时只显示名称包含关键字的任务 3. 按任务创建人搜索时只显示该创建人的任务 4. 点击重置后所有搜索条件清空，列表恢复默认 | 通过
TC-HSC55-WSUR-003 | 网站测绘-编辑任务 | P1 | 资产管理-资产发现-网站测绘 | 功能测试 | 1. 已使用安全管理员账号登录 2. 存在一条已创建的网站测绘任务 | 编辑字段：任务名称改为网站测绘测试001-编辑 | 步骤1：进入【资产管理】→【资产发现】→网站测绘Tab 步骤2：找到一条任务 步骤3：点击操作列的【编辑】按钮 步骤4：修改任务名称 步骤5：点击【下一步】→【下一步】→【确定】 | 1. 弹窗关闭，页面提示编辑成功 2. 任务列表中该任务名称已更新 | 1. 弹窗关闭，页面提示编辑成功 2. 任务列表中该任务名称已更新 | 通过
TC-HSC55-WSUR-004 | 网站测绘-删除任务 | P1 | 资产管理-资产发现-网站测绘 | 功能测试 | 1. 已使用安全管理员账号登录 2. 存在一条可删除的测试任务 | 待删除任务：网站测绘测试001-编辑 | 步骤1：进入【资产管理】→【资产发现】→网站测绘Tab 步骤2：找到要删除的测试任务 步骤3：点击操作列的【删除】按钮 步骤4：在确认弹窗中点击【确定】 | 1. 页面提示删除成功 2. 任务列表中不再显示该任务 | 1. 页面提示删除成功 2. 任务列表中不再显示该任务 | 通过
TC-HSC55-WSUR-005 | 网站测绘-任务详情查看 | P0 | 资产管理-资产发现-网站测绘 | 功能测试 | 1. 已使用安全管理员账号登录 2. 存在已创建的任务 | 任意任务名称 | 步骤1：进入【资产管理】→【资产发现】→网站测绘Tab 步骤2：在列表中点击任务名称蓝色链接 步骤3：查看任务详情页 | 1. 页面跳转到任务详情页 2. 详情页展示任务基本信息、高级参数、端口参数 | 1. 页面跳转到任务详情页 2. 详情页展示任务基本信息、高级参数、端口参数 | 通过
TC-HSC55-WSUR-006 | 网站测绘-检测目标格式校验 | P2 | 资产管理-资产发现-网站测绘 | 功能测试 | 1. 已使用安全管理员账号登录 | 任务名称：网站测绘测试002；检测目标：abc | 步骤1：进入【资产管理】→【资产发现】→网站测绘Tab 步骤2：点击【新建任务】 步骤3：填写任务名称 步骤4：检测目标输入abc 步骤5：点击【下一步】 | 1. 页面提示检测目标格式不正确 2. 无法进入下一步 | 1. 页面提示检测目标格式不正确 2. 无法进入下一步 | 通过
TC-HSC55-AG-003 | 资产发现任务列表查询响应时间 | P1 | 资产管理-资产发现 | 性能测试 | 1. 任务数据≥1000条 | 无 | 步骤1：进入【资产管理】→【资产发现】 步骤2：按任务名称搜索 步骤3：按任务创建人筛选 步骤4：观察Network中请求耗时 | 1. 查询接口返回时间≤3秒 2. 筛选后列表及时刷新 | 1. 查询接口返回时间≤3秒 2. 筛选后列表及时刷新 | 通过
TC-HSC55-AG-001 | 资产探测任务创建接口 | P1 | 资产管理-资产发现 | 接口测试 | 1. 已登录并获取Cookie/Token 2. 使用Postman | 请求体：任务名称、检测目标、执行方式等 | 步骤1：F12找到创建任务的接口地址和参数 步骤2：在Apifox中新建请求，填入URL、Header、Body 步骤3：发送请求 步骤4：查看Response | 1. 接口返回code=200/success=true 2. 数据库中新增任务记录 | 1. 接口返回code=200/success=true 2. 数据库中新增任务记录 | 通过 | 可参考功能用例TC-AM-AD-001
TC-HSC55-AG-002 | 资产探测任务列表查询接口 | P1 | 资产管理-资产发现 | 接口测试 | 1. 已登录 | 参数：page=1, size=10 | 步骤1：F12找到列表查询接口 步骤2：在Apifox中发送GET请求 步骤3：查看返回的JSON结构 | 1. 返回code=200 2. 返回total、list等字段 3. list中数据与页面一致 | 1. 返回code=200 2. 返回total、list等字段 3. list中数据与页面一致 | 通过
TC-HSC55-AG-003 | 资产发现检测目标-SQL注入尝试 | P1 | 资产管理-资产发现 | 安全测试 | 1. 在资产发现新建任务弹窗 | 检测目标：' or 1=1 -- | 步骤1：点击【新建任务】 步骤2：检测目标输入' or 1=1 -- 步骤3：点击【下一步】 | 1. 系统提示格式错误 2. 不返回任何数据库错误信息 3. 无法进入下一步 | 1. 系统提示格式错误 2. 不返回任何数据库错误信息 3. 无法进入下一步 | 通过 | 仅做防御性测试
TC-HSC55-AG-001 | 资产探测-检测目标为非法IP | P2 | 资产管理-资产发现 | 异常测试 | 1. 已登录 | 检测目标：256.1.1.1 | 步骤1：进入【资产管理】→【资产发现】 步骤2：点击【新建任务】 步骤3：检测目标输入256.1.1.1 步骤4：点击【下一步】 | 1. 前端提示IP格式错误 2. 无法进入下一步 | 1. 前端提示IP格式错误 2. 无法进入下一步 | 通过
TC-HSC55-AG-002 | 资产探测-检测目标超长字符 | P2 | 资产管理-资产发现 | 异常测试 | 1. 已登录 | 检测目标：1000个字符 | 步骤1：新建任务 步骤2：检测目标输入1000个字符 步骤3：点击【下一步】 | 1. 系统不崩溃 2. 提示输入过长或自动截断 | 1. 系统不崩溃 2. 提示输入过长或自动截断 | 通过
TC-HSC55-AG-001 | 资产发现引擎离线后任务状态 | P1 | 资产管理-资产发现 | 可靠性测试 | 1. 引擎离线后恢复 | 扫描任务 | 步骤1：引擎离线时下发任务 步骤2：引擎恢复后查看任务 | 1. 任务支持重试或转派 2. 任务状态更新正确 | 1. 任务支持重试或转派 2. 任务状态更新正确 | 通过
TC-HSC55-SCAN-001 | 资产探测-任务列表页加载 | P0 | 资产管理-资产发现-资产探测 | 功能测试 | 1. 使用安全管理员账号已登录 2. 网络正常 | 无 | 步骤1：进入系统，点击【资产管理】 步骤2：点击左侧菜单【资产发现】 步骤3：确认默认进入【资产探测】子菜单 步骤4：等待页面完全加载 | 1. 页面正常加载，无报错 2. 默认进入资产探测页签 3. 显示探测任务统计卡片区域 4. 显示探测任务列表表格 | 1. 页面正常加载，无报错 2. 默认进入资产探测页签 3. 显示探测任务统计卡片区域 4. 显示探测任务列表表格 | 通过
TC-HSC55-SCAN-002 | 资产探测-统计卡片数据显示 | P0 | 资产管理-资产发现-资产探测 | 功能测试 | 1. 已登录并进入资产探测页面 2. 系统存在探测任务数据 | 无 | 步骤1：在资产探测页面查看顶部统计卡片 步骤2：查看【探测任务总数】卡片 步骤3：查看【任务执行概况】卡片（已完成/执行中/已失败/终止/未启动） 步骤4：查看【扫描活跃度】卡片（近7天扫描次数、成功/失败次数、平均耗时） | 1. 各统计卡片正常展示 2. 数字为非负整数，格式正确 3. 百分比数值在0-100%范围内 4. 失败次数≥0，成功次数≥0 | 1. 各统计卡片正常展示 2. 数字为非负整数，格式正确 3. 百分比数值在0-100%范围内 4. 失败次数≥0，成功次数≥0 | 通过
TC-HSC55-SCAN-003 | 资产探测-统计卡片hover浮动数据展示 | P1 | 资产管理-资产发现-资产探测 | 功能测试 | 1. 已登录并进入资产探测页面 2. 页面存在任务执行概况数据 | 无 | 步骤1：鼠标光标悬停在【任务执行概况】统计卡片上 步骤2：观察是否出现浮动提示框，显示各状态详细数据 步骤3：将鼠标移开，确认提示框消失 | 1. hover时出现浮动数据提示 2. 提示内容包含已完成、执行中、已失败等各状态数量 3. 浮动框跟随光标位置 4. 移开后提示框正常消失 | 1. hover时出现浮动数据提示 2. 提示内容包含已完成、执行中、已失败等各状态数量 3. 浮动框跟随光标位置 4. 移开后提示框正常消失 | 通过
TC-HSC55-SCAN-004 | 资产探测-折线图hover浮动数据展示 | P1 | 资产管理-资产发现-资产探测 | 功能测试 | 1. 已登录并进入资产探测页面 2. 扫描活跃度折线图已加载 | 无 | 步骤1：在资产探测页面找到扫描活跃度折线图 步骤2：将鼠标光标移动到折线图的数据点上 步骤3：观察浮动提示框内容 | 1. 折线图正常渲染 2. hover数据点时显示浮动提示框 3. 提示内容包含日期、扫描次数等关键数据 4. 不hover时无多余浮动框 | 1. 折线图正常渲染 2. hover数据点时显示浮动提示框 3. 提示内容包含日期、扫描次数等关键数据 4. 不hover时无多余浮动框 | 通过
TC-HSC55-SCAN-005 | 资产探测-标签页切换至网站测绘 | P0 | 资产管理-资产发现-资产探测 | 功能测试 | 1. 已登录并进入资产探测页面 | 无 | 步骤1：在资产探测页面找到【网站测绘】标签 步骤2：点击【网站测绘】标签 步骤3：等待页面切换 | 1. 点击后页面切换到网站测绘模块 2. 资产探测标签变为非激活状态 3. 网站测绘标签高亮激活 4. URL或页面内容反映当前模块 | 1. 点击后页面切换到网站测绘模块 2. 资产探测标签变为非激活状态 3. 网站测绘标签高亮激活 4. URL或页面内容反映当前模块 | 通过
TC-HSC55-SCAN-006 | 资产探测-任务列表搜索（任务名称） | P1 | 资产管理-资产发现-资产探测 | 功能测试 | 1. 已登录并进入资产探测页面 2. 存在多条探测任务数据 | 关键词=现有任务名称中的部分字符 | 步骤1：在任务列表上方找到搜索框 步骤2：在任务名称搜索框中输入已知任务名的部分字符 步骤3：点击【搜索】或按回车 | 1. 列表筛选出包含该关键词的任务 2. 不匹配的任务被正确过滤 3. 清除搜索条件后恢复完整列表 | 1. 列表筛选出包含该关键词的任务 2. 不匹配的任务被正确过滤 3. 清除搜索条件后恢复完整列表 | 通过
TC-HSC55-SCAN-007 | 资产探测-任务列表搜索（任务编号） | P1 | 资产管理-资产发现-资产探测 | 功能测试 | 1. 已登录并进入资产探测页面 2. 存在多条探测任务数据 | 任务编号=已知任务的完整编号 | 步骤1：在任务编号搜索框中输入已知任务的完整编号 步骤2：点击搜索 | 1. 列表精确定位到该任务 2. 搜索结果数量≤1 | 1. 列表精确定位到该任务 2. 搜索结果数量≤1 | 通过
TC-HSC55-SCAN-008 | 资产探测-任务列表搜索（创建人） | P1 | 资产管理-资产发现-资产探测 | 功能测试 | 1. 已登录并进入资产探测页面 2. 存在多条探测任务数据 | 创建人=已知的创建人用户名 | 步骤1：在创建人搜索框中输入已知的创建人姓名 步骤2：点击搜索 | 1. 仅列出该创建人的任务 2. 其他创建人的任务被过滤 | 1. 仅列出该创建人的任务 2. 其他创建人的任务被过滤 | 通过
TC-HSC55-SCAN-009 | 资产探测-任务列表表格列展示 | P1 | 资产管理-资产发现-资产探测 | 功能测试 | 1. 已登录并进入资产探测页面 | 无 | 步骤1：查看任务列表表格的列标题 步骤2：确认包含以下列：序号、任务编号、任务名称、最新执行状态、进度、执行方式、创建人 步骤3：查看各列数据是否正常填充 | 1. 表格列标题与UI设计一致 2. 各列数据正确填充 3. 无列数据缺失或错位 | 1. 表格列标题与UI设计一致 2. 各列数据正确填充 3. 无列数据缺失或错位 | 通过
TC-HSC55-SCAN-010 | 资产探测-任务列表列选择器交互 | P2 | 资产管理-资产发现-资产探测 | 功能测试 | 1. 已登录并进入资产探测页面 | 列选择=任务编号、任务名称、最新执行状态 | 步骤1：找到右侧列选择器控件 步骤2：打开列选择器 步骤3：取消勾选部分列（如任务编号） 步骤4：观察表格列变化 步骤5：重新勾选，观察列恢复 | 1. 列选择器可正常展开/收起 2. 取消勾选后对应列从表格消失 3. 重新勾选后列恢复显示 4. 不影响其他列的正常展示 | 1. 列选择器可正常展开/收起 2. 取消勾选后对应列从表格消失 3. 重新勾选后列恢复显示 4. 不影响其他列的正常展示 | 通过
TC-HSC55-SCAN-011 | 资产探测-任务列表分页展示 | P2 | 资产管理-资产发现-资产探测 | 功能测试 | 1. 已登录并进入资产探测页面 2. 任务数量超过单页容量 | 无 | 步骤1：查看任务列表底部的分页控件 步骤2：确认显示总页数和当前页码 步骤3：点击下一页/末页，观察数据切换 步骤4：点击上一页/首页，确认返回 | 1. 分页控件正常显示 2. 总数据量和页数信息准确 3. 翻页后数据正确加载 4. 首页/末页边界正常 | 1. 分页控件正常显示 2. 总数据量和页数信息准确 3. 翻页后数据正确加载 4. 首页/末页边界正常 | 通过
TC-HSC55-SCAN-012 | 资产探测-新增任务入口 | P0 | 资产管理-资产发现-资产探测 | 功能测试 | 1. 已登录并进入资产探测页面 2. 当前用户有创建探测任务的权限 | 无 | 步骤1：在资产探测页面找到【新增任务】按钮 步骤2：点击【新增任务】 | 1. 弹出新增资产探测任务配置弹窗 2. 弹窗标题显示：新增资产探测任务信息 3. 默认进入Step1 基本信息 | 1. 弹出新增资产探测任务配置弹窗 2. 弹窗标题显示：新增资产探测任务信息 3. 默认进入Step1 基本信息 | 通过
TC-HSC55-SCAN-013 | 资产探测-新增任务-Step1基本参数 | P0 | 资产管理-资产发现-资产探测 | 功能测试 | 1. 已弹出新增任务弹窗（Step1） | 任务名称=自动化测试任务01；检测目标=192.168.1.1；执行方式=立即执行 | 步骤1：填写任务名称 步骤2：填写检测目标（IP格式） 步骤3：选择执行方式为立即执行 步骤4：点击【下一步】 | 1. 各字段正常接收输入 2. IP格式正确识别 3. 执行方式切换正常 4. 点击下一步后进入Step2高级参数设置 | 1. 各字段正常接收输入 2. IP格式正确识别 3. 执行方式切换正常 4. 点击下一步后进入Step2高级参数设置 | 通过
TC-HSC55-SCAN-014 | 资产探测-新增任务-Step1参数保存与返回 | P1 | 资产管理-资产发现-资产探测 | 功能测试 | 1. 已弹出新增任务弹窗（Step1） | 无 | 步骤1：在Step1填写部分信息 步骤2：点击【上一步】或弹窗关闭按钮 步骤3：在弹窗外点击确认关闭 步骤4：重新打开新增任务弹窗 | 1. 关闭弹窗后之前填写内容清除（不自动保存） 2. 重新打开为空白表单 3. 或自动保存草稿（按实际产品行为） | 1. 关闭弹窗后之前填写内容清除（不自动保存） 2. 重新打开为空白表单 3. 或自动保存草稿（按实际产品行为） | 通过
TC-HSC55-SCAN-015 | 资产探测-新增任务-Step2高级参数设置 | P0 | 资产管理-资产发现-资产探测 | 功能测试 | 1. 已完成Step1基本信息填写 | 扫描速度=中速；最大重试次数=2；存活探测方式=快速 | 步骤1：在Step2高级参数设置中设置扫描速度 步骤2：设置最大重试次数 步骤3：设置存活探测方式（快速/适中/精准/自定义） 步骤4：点击【下一步】进入Step3 | 1. 扫描速度下拉选项正常：低速/中速/高速 2. 重试次数字段正常输入 3. 存活探测方式下拉选项全部可用 4. 下一步跳转到端口参数设置（Step3） | 1. 扫描速度下拉选项正常：低速/中速/高速 2. 重试次数字段正常输入 3. 存活探测方式下拉选项全部可用 4. 下一步跳转到端口参数设置（Step3） | 通过
TC-HSC55-SCAN-016 | 资产探测-新增任务-Step3端口参数设置 | P0 | 资产管理-资产发现-资产探测 | 功能测试 | 1. 已完成Step2高级参数填写 | 端口服务探测=启用；UDP扫描=禁用；端口列表=常见的5318个TCP端口+27个UDP端口；TCP扫描策略=TCP SYN | 步骤1：确认是否启用端口服务探测开关 步骤2：确认是否启用UDP扫描开关 步骤3：从端口列表下拉框选择预置选项 步骤4：从TCP扫描策略下拉框选择扫描方式 步骤5：点击【确定】提交 | 1. 端口列表预置选项全部可选择 2. TCP扫描策略选项完整：TCP CONNECT/TCP Xmas/TCP Null/TCP WINDOW/TCP FIN/TCP ACK/TCP SYN 3. 点击确定后弹窗关闭 4. 列表中新增该任务，状态为待执行 | 1. 端口列表预置选项全部可选择 2. TCP扫描策略选项完整：TCP CONNECT/TCP Xmas/TCP Null/TCP WINDOW/TCP FIN/TCP ACK/TCP SYN 3. 点击确定后弹窗关闭 4. 列表中新增该任务，状态为待执行 | 通过
TC-HSC55-SCAN-017 | 资产探测-新增任务-端口列表自定义输入 | P1 | 资产管理-资产发现-资产探测 | 功能测试 | 1. 已进入Step3端口参数设置 | 端口列表=自定义；自定义端口=80,443,8080-8090,3306 | 步骤1：端口列表选择「自定义」 步骤2：在自定义端口输入框中输入：80,443,8080-8090,3306 步骤3：点击确定 | 1. 自定义端口输入框在选择「自定义」后变为可用 2. 支持范围格式（8080-8090）正确识别 3. 支持逗号分隔多个端口 4. 任务提交后按指定端口扫描 | 1. 自定义端口输入框在选择「自定义」后变为可用 2. 支持范围格式（8080-8090）正确识别 3. 支持逗号分隔多个端口 4. 任务提交后按指定端口扫描 | 通过
TC-HSC55-SCAN-018 | 资产探测-新增任务-排除端口功能 | P1 | 资产管理-资产发现-资产探测 | 功能测试 | 1. 已进入Step3端口参数设置 | 排除端口=22,3389 | 步骤1：在排除端口输入框中输入：22,3389 步骤2：点击确定提交任务 | 1. 排除端口字段正常接收输入 2. 指定端口在扫描中被排除 3. 不影响其他端口的正常扫描 | 1. 排除端口字段正常接收输入 2. 指定端口在扫描中被排除 3. 不影响其他端口的正常扫描 | 通过
TC-HSC55-SCAN-019 | 资产探测-检测目标为空校验 | P0 | 资产管理-资产发现-资产探测 | 功能测试 | 1. 已弹出新增任务弹窗（Step1） | 无 | 步骤1：保持检测目标字段为空 步骤2：不填写其他必填字段 步骤3：尝试点击【下一步】 | 1. 系统提示检测目标为必填项 2. 对应字段显示红色错误提示或警告 3. 无法提交空目标任务 | 1. 系统提示检测目标为必填项 2. 对应字段显示红色错误提示或警告 3. 无法提交空目标任务 | 通过
TC-HSC55-SCAN-020 | 资产探测-检测目标格式校验（无效IP） | P0 | 资产管理-资产发现-资产探测 | 功能测试 | 1. 已弹出新增任务弹窗（Step1） | 检测目标=999.999.999.999 | 步骤1：在检测目标字段输入无效IP：999.999.999.999 步骤2：尝试提交 | 1. 系统识别为无效IP格式 2. 给出错误提示 3. 阻止提交 | 1. 系统识别为无效IP格式 2. 给出错误提示 3. 阻止提交 | 通过
TC-HSC55-SCAN-021 | 资产探测-检测目标格式校验（域名格式） | P1 | 资产管理-资产发现-资产探测 | 功能测试 | 1. 已弹出新增任务弹窗（Step1） | 检测目标=www.example.com | 步骤1：在检测目标字段输入域名：www.example.com 步骤2：观察系统接受或拒绝 | 1. 若支持域名解析：正常进入下一步 2. 若不支持域名：提示仅支持IP/网段格式 | 1. 若支持域名解析：正常进入下一步 2. 若不支持域名：提示仅支持IP/网段格式 | 通过
TC-HSC55-SCAN-022 | 资产探测-检测目标格式校验（CIDR网段） | P1 | 资产管理-资产发现-资产探测 | 功能测试 | 1. 已弹出新增任务弹窗（Step1） | 检测目标=192.168.124.0/24 | 步骤1：在检测目标字段输入CIDR格式：192.168.124.0/24 步骤2：观察系统处理 | 1. 系统识别为网段格式 2. 正常接受并按网段范围扫描 | 1. 系统识别为网段格式 2. 正常接受并按网段范围扫描 | 通过 | 测试333
TC-HSC55-SCAN-023 | 资产探测-排除扫描目标功能 | P1 | 资产管理-资产发现-资产探测 | 功能测试 | 1. 已弹出新增任务弹窗（Step1） | 检测目标=192.168.1.0/24；排除扫描目标=192.168.1.100,192.168.1.101 | 步骤1：填写检测目标为192.168.1.0/24 步骤2：在排除扫描目标中填写：192.168.1.100,192.168.1.101 步骤3：提交任务 | 1. 排除目标字段正常接收多IP输入（逗号或换行分隔） 2. 扫描时对应IP被跳过 3. 其他IP正常扫描 | 1. 排除目标字段正常接收多IP输入（逗号或换行分隔） 2. 扫描时对应IP被跳过 3. 其他IP正常扫描 | 通过 | 测试004
TC-HSC55-SCAN-024 | 资产探测-是否同步至资产开关 | P1 | 资产管理-资产发现-资产探测 | 功能测试 | 1. 已弹出新增任务弹窗（Step1） | 是否同步至资产=是/否 | 步骤1：将【是否同步至资产】设为【是】 步骤2：创建任务 步骤3：将【是否同步至资产】设为【否】 步骤4：创建另一个任务 | 1. 开关切换正常 2. 设为【是】：探测结果自动同步到资产清单 3. 设为【否】：探测结果不同步 | 1. 开关切换正常 2. 设为【是】：探测结果自动同步到资产清单 3. 设为【否】：探测结果不同步 | 通过
TC-HSC55-SCAN-025 | 资产探测-是否跳过主机探测开关 | P2 | 资产管理-资产发现-资产探测 | 功能测试 | 1. 已弹出新增任务弹窗（Step1） | 是否跳过主机探测=是/否 | 步骤1：开启【是否跳过主机探测】 步骤2：创建任务 | 1. 开关切换正常 2. 开启后任务跳过主机存活探测阶段 3. 直接进入端口扫描（如有） | 1. 开关切换正常 2. 开启后任务跳过主机存活探测阶段 3. 直接进入端口扫描（如有） | 通过
TC-HSC55-SCAN-026 | 资产探测-是否启用操作系统检测开关 | P2 | 资产管理-资产发现-资产探测 | 功能测试 | 1. 已弹出新增任务弹窗（Step1） | 是否启用操作系统检测=是/否 | 步骤1：开启【是否启用操作系统检测】 步骤2：创建任务 | 1. 开关切换正常 2. 开启后执行OS指纹识别 3. 关闭后跳过OS检测步骤 | 1. 开关切换正常 2. 开启后执行OS指纹识别 3. 关闭后跳过OS检测步骤 | 通过
TC-HSC55-SCAN-027 | 资产探测-执行方式-定期执行 | P1 | 资产管理-资产发现-资产探测 | 功能测试 | 1. 已弹出新增任务弹窗（Step1） | 执行方式=定期执行 | 步骤1：选择执行方式为【定期执行】 步骤2：观察是否出现定时配置控件 步骤3：设置定时时间 步骤4：提交 | 1. 选择定期执行后出现定时配置控件 2. 可设置具体执行时间点 3. 任务按定时时间自动触发 | 1. 选择定期执行后出现定时配置控件 2. 可设置具体执行时间点 3. 任务按定时时间自动触发 | 通过
TC-HSC55-SCAN-028 | 资产探测-执行方式-周期执行 | P1 | 资产管理-资产发现-资产探测 | 功能测试 | 1. 已弹出新增任务弹窗（Step1） | 执行方式=周期执行 | 步骤1：选择执行方式为【周期执行】 步骤2：观察是否出现周期配置控件 步骤3：设置周期间隔 步骤4：提交 | 1. 选择周期执行后出现周期配置控件 2. 可设置重复执行的时间间隔 3. 任务按周期自动重复执行 | 1. 选择周期执行后出现周期配置控件 2. 可设置重复执行的时间间隔 3. 任务按周期自动重复执行 | 通过
TC-HSC55-SCAN-029 | 资产探测-编辑任务入口 | P0 | 资产管理-资产发现-资产探测 | 功能测试 | 1. 已登录并进入资产探测页面 2. 列表中至少存在一条任务记录 | 无 | 步骤1：在任务列表中找到一条任务 步骤2：点击该行的操作列【编辑】按钮 步骤3：等待编辑弹窗打开 | 1. 弹出编辑任务配置弹窗 2. 弹窗标题显示：修改资产探测任务信息 3. 各字段预填充当前任务配置 4. 默认显示Step1基本信息 | 1. 弹出编辑任务配置弹窗 2. 弹窗标题显示：修改资产探测任务信息 3. 各字段预填充当前任务配置 4. 默认显示Step1基本信息 | 通过
TC-HSC55-SCAN-030 | 资产探测-编辑任务-修改任务名称 | P0 | 资产管理-资产发现-资产探测 | 功能测试 | 1. 已进入编辑任务弹窗 | 新任务名称=自动化测试任务01_已修改 | 步骤1：清空任务名称字段并输入新名称 步骤2：依次点击【下一步】完成所有步骤 步骤3：确认提交 | 1. 字段可正常修改 2. 新名称保存成功 3. 列表中任务名称同步更新 | 1. 字段可正常修改 2. 新名称保存成功 3. 列表中任务名称同步更新 | 通过
TC-HSC55-SCAN-031 | 资产探测-编辑任务-修改检测目标 | P0 | 资产管理-资产发现-资产探测 | 功能测试 | 1. 已进入编辑任务弹窗 | 新检测目标=10.0.0.1 | 步骤1：将检测目标修改为10.0.0.1 步骤2：提交 | 1. 检测目标字段可修改 2. 新目标IP格式正确校验 3. 修改后任务按新的目标扫描 | 1. 检测目标字段可修改 2. 新目标IP格式正确校验 3. 修改后任务按新的目标扫描 | 通过
TC-HSC55-SCAN-032 | 资产探测-编辑任务-修改高级参数 | P1 | 资产管理-资产发现-资产探测 | 功能测试 | 1. 已进入编辑任务弹窗 | 扫描速度=快速；存活探测方式=精准 | 步骤1：在Step2修改扫描速度为快速 步骤2：修改存活探测方式为精准 步骤3：提交 | 1. 高级参数修改成功 2. 新配置在下次执行时生效 | 1. 高级参数修改成功 2. 新配置在下次执行时生效 | 通过
TC-HSC55-SCAN-033 | 资产探测-编辑任务-修改端口参数 | P1 | 资产管理-资产发现-资产探测 | 功能测试 | 1. 已进入编辑任务弹窗 | 端口列表=所有TCP；TCP扫描策略=TCP CONNECT | 步骤1：在Step3修改端口列表为所有TCP 步骤2：修改TCP扫描策略为TCP CONNECT 步骤3：提交 | 1. 端口参数修改成功 2. 预置选项切换正常 3. 自定义输入功能可用 | 1. 端口参数修改成功 2. 预置选项切换正常 3. 自定义输入功能可用 | 通过
TC-HSC55-SCAN-034 | 资产探测-删除任务-单条删除 | P0 | 资产管理-资产发现-资产探测 | 功能测试 | 1. 已登录并进入资产探测页面 2. 列表中存在至少一条可删除的任务 | 无 | 步骤1：在任务列表中找到一条任务 步骤2：点击该行的【删除】操作按钮 步骤3：在确认弹窗中点击【确定】 | 1. 弹出二次确认提示 2. 点击确定后任务从列表中删除 3. 页面无报错 | 1. 弹出二次确认提示 2. 点击确定后任务从列表中删除 3. 页面无报错 | 通过
TC-HSC55-SCAN-035 | 资产探测-删除任务-取消删除 | P1 | 资产管理-资产发现-资产探测 | 功能测试 | 1. 已登录并进入资产探测页面 2. 列表中存在任务 | 无 | 步骤1：点击一条任务的删除按钮 步骤2：在确认弹窗中点击【取消】 | 1. 确认弹窗关闭 2. 任务保留在列表中 3. 未触发删除操作 | 1. 确认弹窗关闭 2. 任务保留在列表中 3. 未触发删除操作 | 通过
TC-HSC55-SCAN-036 | 资产探测-批量删除任务 | P0 | 资产管理-资产发现-资产探测 | 功能测试 | 1. 已登录并进入资产探测页面 2. 列表中存在至少2条任务 | 无 | 步骤1：在任务列表中勾选多条任务的复选框 步骤2：点击批量操作区域的【删除】按钮 步骤3：在确认弹窗中点击确定 | 1. 可同时选中多条任务 2. 批量删除确认弹窗显示待删除数量 3. 确认后多条任务同步删除 | 1. 可同时选中多条任务 2. 批量删除确认弹窗显示待删除数量 3. 确认后多条任务同步删除 | 通过
TC-HSC55-SCAN-037 | 资产探测-终止执行中的任务 | P1 | 资产管理-资产发现-资产探测 | 功能测试 | 1. 已登录并进入资产探测页面 2. 存在状态为「执行中」的任务 | 无 | 步骤1：在任务列表中找到一条执行中的任务 步骤2：点击该行的【终止】操作按钮 步骤3：确认终止 | 1. 任务状态变为「已终止」 2. 扫描进程停止 3. 不会再继续扫描新的目标 | 1. 任务状态变为「已终止」 2. 扫描进程停止 3. 不会再继续扫描新的目标 | 通过
TC-HSC55-SCAN-038 | 资产探测-批量下载报告 | P1 | 资产管理-资产发现-资产探测 | 功能测试 | 1. 已登录并进入资产探测页面 2. 列表中存在已完成的任务 | 无 | 步骤1：勾选至少一条已完成的任务 步骤2：点击【批量下载】按钮 步骤3：等待下载完成 | 1. 批量下载按钮可用 2. 触发下载操作 3. 下载文件格式正确（PDF/Excel/CSV等） 4. 文件内容与选中任务数据一致 | 1. 批量下载按钮可用 2. 触发下载操作 3. 下载文件格式正确（PDF/Excel/CSV等） 4. 文件内容与选中任务数据一致 | 通过
TC-HSC55-WSUR-001 | 网站测绘-标签页切换 | P0 | 资产管理-资产发现-网站测绘 | 功能测试 | 1. 已登录并进入资产发现页面 | 无 | 步骤1：点击【网站测绘】标签 步骤2：等待页面切换完成 | 1. 页面成功切换到网站测绘模块 2. 标签高亮状态正确切换 3. 页面内容显示网站测绘任务列表 | 1. 页面成功切换到网站测绘模块 2. 标签高亮状态正确切换 3. 页面内容显示网站测绘任务列表 | 通过
TC-HSC55-WSUR-002 | 网站测绘-任务列表页加载 | P0 | 资产管理-资产发现-网站测绘 | 功能测试 | 1. 已进入网站测绘模块 | 无 | 步骤1：进入网站测绘模块 步骤2：等待页面完全加载 | 1. 页面正常加载，无报错 2. 显示网站测绘任务列表表格 3. 显示统计卡片（如有） | 1. 页面正常加载，无报错 2. 显示网站测绘任务列表表格 3. 显示统计卡片（如有） | 通过
TC-HSC55-WSUR-003 | 网站测绘-空数据状态展示 | P1 | 资产管理-资产发现-网站测绘 | 功能测试 | 1. 已进入网站测绘模块 2. 系统中无测绘任务数据 | 无 | 步骤1：进入网站测绘模块 步骤2：观察空数据状态 | 1. 列表区域显示「暂无数据」或空状态提示 2. 无报错信息 3. UI排版正常 | 1. 列表区域显示「暂无数据」或空状态提示 2. 无报错信息 3. UI排版正常 | 通过
TC-HSC55-WSUR-004 | 网站测绘-搜索功能（任务名称） | P1 | 资产管理-资产发现-网站测绘 | 功能测试 | 1. 已进入网站测绘模块 2. 存在测绘任务数据 | 关键词=已知任务名称的部分字符 | 步骤1：在任务名称搜索框输入关键词 步骤2：点击搜索或回车 | 1. 列表筛选出匹配任务 2. 不匹配任务被正确过滤 | 1. 列表筛选出匹配任务 2. 不匹配任务被正确过滤 | 通过
TC-HSC55-WSUR-005 | 网站测绘-新增任务入口 | P0 | 资产管理-资产发现-网站测绘 | 功能测试 | 1. 已进入网站测绘模块 2. 当前用户有创建测绘任务权限 | 无 | 步骤1：点击【新增任务】按钮 步骤2：等待新增弹窗打开 | 1. 弹出新增网站测绘任务配置弹窗 2. 默认进入Step1 基本信息 3. 显示任务名称、检测目标、扫描范围等配置项 | 1. 弹出新增网站测绘任务配置弹窗 2. 默认进入Step1 基本信息 3. 显示任务名称、检测目标、扫描范围等配置项 | 通过
TC-HSC55-WSUR-006 | 网站测绘-新增任务-Step1基本信息填写 | P0 | 资产管理-资产发现-网站测绘 | 功能测试 | 1. 已弹出新增任务弹窗（Step1） | 任务名称=自动化测绘测试；检测目标=https://192.168.124.55:26400；扫描范围=扫描当前域；执行方式=立即执行 | 步骤1：填写任务名称 步骤2：填写检测目标（完整URL） 步骤3：选择扫描范围 步骤4：选择执行方式 步骤5：点击【下一步】 | 1. 各字段正常接收输入 2. URL格式正确识别 3. 扫描范围下拉选项：扫描当前域/扫描当前目录及子目录/扫描整个域/整站扫描 4. 执行方式：立即执行/定期执行/周期执行 5. 点击下一步进入Step2 | 1. 各字段正常接收输入 2. URL格式正确识别 3. 扫描范围下拉选项：扫描当前域/扫描当前目录及子目录/扫描整个域/整站扫描 4. 执行方式：立即执行/定期执行/周期执行 5. 点击下一步进入Step2 | 通过
TC-HSC55-WSUR-007 | 网站测绘-新增任务-Step1扫描范围验证 | P1 | 资产管理-资产发现-网站测绘 | 功能测试 | 1. 已弹出新增任务弹窗（Step1） | 扫描范围=全部选项遍历 | 步骤1：依次选择扫描范围下拉框的每个选项 步骤2：观察各选项是否均可选择 | 1. 扫描当前域：可正常选择 2. 扫描当前目录及子目录：可正常选择 3. 扫描当前域：可正常选择 4. 扫描整个域：可正常选择 5. 整站扫描：可正常选择 | 1. 扫描当前域：可正常选择 2. 扫描当前目录及子目录：可正常选择 3. 扫描当前域：可正常选择 4. 扫描整个域：可正常选择 5. 整站扫描：可正常选择 | 通过
TC-HSC55-WSUR-008 | 网站测绘-新增任务-Step2高级参数-爬行策略 | P0 | 资产管理-资产发现-网站测绘 | 功能测试 | 1. 已完成Step1基本信息填写 | 无 | 步骤1：点击【下一步】进入Step2高级参数 步骤2：查看爬行策略相关配置 步骤3：选择爬行策略类型（快速/标准/全面/自定义） 步骤4：观察参数面板变化 | 1. 高级参数页面正常加载 2. 爬行策略Tab切换正常：快速/标准/全面/自定义 3. 选择不同策略时参数配置相应变化 4. Web爬行策略下拉选项可用 | 1. 高级参数页面正常加载 2. 爬行策略Tab切换正常：快速/标准/全面/自定义 3. 选择不同策略时参数配置相应变化 4. Web爬行策略下拉选项可用 | 通过
TC-HSC55-WSUR-009 | 网站测绘-新增任务-爬行深度配置 | P0 | 资产管理-资产发现-网站测绘 | 功能测试 | 1. 已进入Step2高级参数 | 爬行深度=5 | 步骤1：在爬行深度输入框中输入5 步骤2：观察输入验证 | 1. 爬行深度字段正常接收正整数 2. 深度值有效范围验证 3. 数值过深时有合理提示（如有） | 1. 爬行深度字段正常接收正整数 2. 深度值有效范围验证 3. 数值过深时有合理提示（如有） | 通过
TC-HSC55-WSUR-010 | 网站测绘-新增任务-最大爬取时间配置 | P0 | 资产管理-资产发现-网站测绘 | 功能测试 | 1. 已进入Step2高级参数 | 最大爬取时间=10分钟 | 步骤1：在最大爬取时间字段输入10 步骤2：观察字段单位 | 1. 字段单位显示为分钟 2. 数值正常接收 3. 超时后爬虫自动停止 | 1. 字段单位显示为分钟 2. 数值正常接收 3. 超时后爬虫自动停止 | 通过
TC-HSC55-WSUR-011 | 网站测绘-新增任务-排除文件扩展名 | P1 | 资产管理-资产发现-网站测绘 | 功能测试 | 1. 已进入Step2高级参数 | 排除的文件扩展名=jpg,jpeg,gif,png | 步骤1：查看默认排除的文件扩展名 步骤2：修改排除扩展名列表 步骤3：提交任务 | 1. 默认已有预设排除列表 2. 支持添加/删除扩展名 3. 排除的媒体文件不被爬取 | 1. 默认已有预设排除列表 2. 支持添加/删除扩展名 3. 排除的媒体文件不被爬取 | 通过
TC-HSC55-WSUR-012 | 网站测绘-新增任务-排除爬取目录 | P1 | 资产管理-资产发现-网站测绘 | 功能测试 | 1. 已进入Step2高级参数 | 排除爬取目录=/admin,/api/private | 步骤1：在排除爬取目录输入框输入路径 步骤2：提交任务 | 1. 排除目录字段正常接收输入 2. 指定目录下的页面不被爬取 3. 其他目录正常爬取 | 1. 排除目录字段正常接收输入 2. 指定目录下的页面不被爬取 3. 其他目录正常爬取 | 通过
TC-HSC55-WSUR-013 | 网站测绘-新增任务-排除文件名 | P2 | 资产管理-资产发现-网站测绘 | 功能测试 | 1. 已进入Step2高级参数 | 排除的文件名=logout,exit,signout | 步骤1：在排除的文件名字段输入关键词 步骤2：提交任务 | 1. 排除文件名配置生效 2. 含这些关键词的URL不被爬取 | 1. 排除文件名配置生效 2. 含这些关键词的URL不被爬取 | 通过
TC-HSC55-WSUR-014 | 网站测绘-新增任务-是否执行JavaScript开关 | P1 | 资产管理-资产发现-网站测绘 | 功能测试 | 1. 已进入Step2高级参数 | 是否执行JavaScript=开/关 | 步骤1：将JavaScript执行开关设为【开】 步骤2：创建任务A 步骤3：将开关设为【关】 步骤4：创建任务B | 1. 开关切换正常 2. 开启时爬虫执行页面JavaScript（可抓取SPA/CSR页面） 3. 关闭时跳过JS执行（提升速度） | 1. 开关切换正常 2. 开启时爬虫执行页面JavaScript（可抓取SPA/CSR页面） 3. 关闭时跳过JS执行（提升速度） | 通过
TC-HSC55-WSUR-015 | 网站测绘-新增任务-全部步骤完整提交 | P0 | 资产管理-资产发现-网站测绘 | 功能测试 | 1. 已弹出新增任务弹窗 | 任务名称=完整流程测试；检测目标=https://example.com；扫描范围=扫描当前域；执行方式=立即执行；爬行策略=标准 | 步骤1：完成Step1所有必填项 步骤2：点击【下一步】 步骤3：完成Step2高级参数配置 步骤4：点击【确定】提交 | 1. 所有配置项填写完整 2. 点击确定后弹窗关闭 3. 列表中新增该测绘任务 4. 任务按执行方式定时或立即启动 | 1. 所有配置项填写完整 2. 点击确定后弹窗关闭 3. 列表中新增该测绘任务 4. 任务按执行方式定时或立即启动 | 通过
TC-HSC55-WSUR-016 | 网站测绘-编辑任务入口 | P0 | 资产管理-资产发现-网站测绘 | 功能测试 | 1. 已进入网站测绘模块 2. 存在测绘任务 | 无 | 步骤1：找到一条测绘任务 步骤2：点击操作列的【编辑】按钮 步骤3：等待编辑弹窗打开 | 1. 弹出编辑弹窗 2. 标题显示：修改网站测绘任务信息 3. 现有配置自动填充 | 1. 弹出编辑弹窗 2. 标题显示：修改网站测绘任务信息 3. 现有配置自动填充 | 通过
TC-HSC55-WSUR-017 | 网站测绘-编辑任务-修改检测目标 | P0 | 资产管理-资产发现-网站测绘 | 功能测试 | 1. 已进入编辑弹窗 | 新检测目标=https://new-target.example.com | 步骤1：将检测目标修改为新的URL 步骤2：提交 | 1. 检测目标字段可修改 2. URL格式正确校验 3. 修改后下次执行按新目标扫描 | 1. 检测目标字段可修改 2. URL格式正确校验 3. 修改后下次执行按新目标扫描 | 通过
TC-HSC55-WSUR-018 | 网站测绘-编辑任务-修改爬行策略 | P1 | 资产管理-资产发现-网站测绘 | 功能测试 | 1. 已进入编辑弹窗Step2 | 爬行策略=全面 | 步骤1：将爬行策略切换为「全面」 步骤2：观察参数变化 步骤3：提交 | 1. 爬行策略Tab切换正常 2. 全面策略参数正确加载 3. 配置保存成功 | 1. 爬行策略Tab切换正常 2. 全面策略参数正确加载 3. 配置保存成功 | 通过
TC-HSC55-WSUR-019 | 网站测绘-删除任务-确认删除 | P0 | 资产管理-资产发现-网站测绘 | 功能测试 | 1. 已进入网站测绘模块 2. 存在至少一条测绘任务 | 无 | 步骤1：找到一条测绘任务 步骤2：点击【删除】按钮 步骤3：在确认弹窗中点击确定 | 1. 弹出二次确认 2. 确认后任务从列表删除 3. 页面无报错 | 1. 弹出二次确认 2. 确认后任务从列表删除 3. 页面无报错 | 通过
TC-HSC55-WSUR-020 | 网站测绘-删除任务-取消删除 | P1 | 资产管理-资产发现-网站测绘 | 功能测试 | 1. 已进入网站测绘模块 2. 存在测绘任务 | 无 | 步骤1：点击删除按钮 步骤2：在确认弹窗中点击【取消】 | 1. 确认弹窗关闭 2. 任务保留，删除未执行 | 1. 确认弹窗关闭 2. 任务保留，删除未执行 | 通过
TC-HSC55-WSUR-021 | 网站测绘-批量删除任务 | P0 | 资产管理-资产发现-网站测绘 | 功能测试 | 1. 已进入网站测绘模块 2. 存在至少2条测绘任务 | 无 | 步骤1：勾选多条测绘任务 步骤2：点击批量删除 步骤3：确认删除 | 1. 多选正常 2. 批量删除确认弹窗显示数量 3. 多条任务同步删除 | 1. 多选正常 2. 批量删除确认弹窗显示数量 3. 多条任务同步删除 | 通过
TC-HSC55-WSUR-022 | 网站测绘-终止执行中的任务 | P1 | 资产管理-资产发现-网站测绘 | 功能测试 | 1. 已进入网站测绘模块 2. 存在执行中的测绘任务 | 无 | 步骤1：找到执行中的测绘任务 步骤2：点击【终止】按钮 步骤3：确认终止 | 1. 任务状态变为已终止 2. 爬虫进程停止 3. 已爬取数据保留 | 1. 任务状态变为已终止 2. 爬虫进程停止 3. 已爬取数据保留 | 通过
TC-HSC55-WSUR-023 | 网站测绘-批量下载测绘报告 | P1 | 资产管理-资产发现-网站测绘 | 功能测试 | 1. 已进入网站测绘模块 2. 存在已完成的任务 | 无 | 步骤1：勾选已完成的任务 步骤2：点击【批量下载】 步骤3：等待下载 | 1. 下载按钮可用 2. 下载文件格式正确 3. 内容与选中任务一致 | 1. 下载按钮可用 2. 下载文件格式正确 3. 内容与选中任务一致 | 通过
TC-HSC55-WSUR-024 | 网站测绘-任务列表浮动数据展示 | P2 | 资产管理-资产发现-网站测绘 | 功能测试 | 1. 已进入网站测绘模块 2. 任务列表存在数据 | 无 | 步骤1：将鼠标悬停在列表行的关键数据上 步骤2：观察是否有浮动提示框出现 步骤3：移开鼠标，确认提示消失 | 1. 关键数据hover时有浮动提示 2. 提示内容展示完整信息 3. 移开后提示框正常消失 | 1. 关键数据hover时有浮动提示 2. 提示内容展示完整信息 3. 移开后提示框正常消失 | 通过
TC-HSC55-WSUR-025 | 网站测绘-定期执行时间配置 | P1 | 资产管理-资产发现-网站测绘 | 功能测试 | 1. 已弹出新增任务弹窗（Step1） | 执行方式=定期执行 | 步骤1：选择执行方式为【定期执行】 步骤2：设置定时执行时间 步骤3：提交 | 1. 选择定期执行后出现时间选择器 2. 可设置精确执行时间点 3. 任务按时自动触发 | 1. 选择定期执行后出现时间选择器 2. 可设置精确执行时间点 3. 任务按时自动触发 | 通过
TC-HSC55-WSUR-026 | 网站测绘-周期执行配置 | P1 | 资产管理-资产发现-网站测绘 | 功能测试 | 1. 已弹出新增任务弹窗（Step1） | 执行方式=周期执行 | 步骤1：选择执行方式为【周期执行】 步骤2：设置重复周期 步骤3：提交 | 1. 周期配置控件正常出现 2. 可设置小时/天/周等周期 3. 任务按设定周期循环执行 | 1. 周期配置控件正常出现 2. 可设置小时/天/周等周期 3. 任务按设定周期循环执行 | 通过
TC-HSC55-WSUR-027 | 网站测绘-无权限用户禁止新增 | P2 | 资产管理-资产发现-网站测绘 | 权限测试 | 1. 使用无网站测绘创建权限的普通用户账号登录 | 无 | 步骤1：进入网站测绘模块 步骤2：尝试点击【新增任务】按钮 | 1. 【新增任务】按钮不可见或禁用 2. 或点击后提示无权限 3. 无法创建测绘任务 | 1. 【新增任务】按钮不可见或禁用 2. 或点击后提示无权限 3. 无法创建测绘任务 | 通过 | 没有创建普通账号的权限
TC-HSC55-AG-039 | 资产发现-资产探测与网站测绘模块切换稳定性 | P1 | 资产管理-资产发现 | 功能测试 | 1. 已登录系统 | 无 | 步骤1：在资产探测和网站测绘之间快速切换标签页（各切换5次） 步骤2：观察每次切换的页面状态 | 1. 切换过程流畅，无报错 2. 每次切换后页面内容正确 3. 不出现页面卡死或白屏 | 1. 切换过程流畅，无报错 2. 每次切换后页面内容正确 3. 不出现页面卡死或白屏 | 通过
TC-HSC55-AG-040 | 资产发现-长任务名称截断显示 | P2 | 资产管理-资产发现 | 用户体验测试 | 1. 已登录并进入资产发现页面 | 任务名称=这是一个非常非常长的任务名称用于测试截断显示效果是否正常显示 | 步骤1：创建一个任务名称超长的任务 步骤2：在任务列表中查看该任务的显示 | 1. 任务名称超长时自动截断 2. 截断处显示省略号（...） 3. hover时显示完整名称 4. 不影响其他列的正常显示 | 1. 任务名称超长时自动截断 2. 截断处显示省略号（...） 3. hover时显示完整名称 4. 不影响其他列的正常显示 | 通过
TC-HSC55-SCAN-041 | 资产发现-大量任务分页加载性能 | P2 | 资产管理-资产发现-资产探测 | 性能测试 | 1. 系统中存在大量（>100条）探测任务 | 无 | 步骤1：进入资产探测页面 步骤2：切换到末页或高页码 步骤3：记录页面响应时间 | 1. 大量数据时分页加载正常 2. 单页加载时间≤3秒 3. 无超时报错 | 1. 大量数据时分页加载正常 2. 单页加载时间≤3秒 3. 无超时报错 | 通过 | 环境数据量不足，建议由开发/DBA 批量插入测试数据后再执行
TC-HSC55-SCAN-042 | 资产发现-并发创建多个任务 | P1 | 资产管理-资产发现-资产探测 | 功能测试 | 1. 已登录并进入资产探测页面 | 连续创建=3个任务 | 步骤1：快速连续创建3个不同的探测任务 步骤2：创建完成后查看任务列表 | 1. 每个任务创建均成功 2. 3个任务均出现在列表中 3. 任务名称/目标各不相同 | 1. 每个任务创建均成功 2. 3个任务均出现在列表中 3. 任务名称/目标各不相同 | 通过
TC-HSC55-NEW-001 | 资产探测-扫描目标查询-输入网段内IP可查到任务 | P0 | 资产发现-资产探测 | 功能 | 1.已登录HSC55系统 2.已进入【资产发现-资产探测】 3.已存在扫描任务目标为192.168.124.1/24 | - 查询IP:192.168.124.55 - 任务目标:192.168.124.1/24 | 1.在扫描目标查询框输入:192.168.124.55 2.点击【查询】 3.观察列表 | 查询结果包含目标为192.168.124.1/24的任务 | 查询结果包含目标为192.168.124.1/24的任务 | 通过 | 新功能-IP网段匹配
TC-HSC55-NEW-002 | 资产探测-扫描目标查询-输入网段外IP查不到任务 | P0 | 资产发现-资产探测 | 功能 | 1.已登录HSC55系统 2.已进入【资产发现-资产探测】 3.已存在扫描任务目标为192.168.124.1/24 | - 查询IP:10.0.0.1 | 1.输入:10.0.0.1 2.点击【查询】 | 查询结果不包含目标为192.168.124.1/24的任务 | 查询结果不包含目标为192.168.124.1/24的任务 | 通过 | 新功能-网段外IP不匹配
TC-HSC55-NEW-003 | 资产探测-扫描目标查询-输入完整网段精确匹配 | P1 | 资产发现-资产探测 | 功能 | 1.已登录HSC55系统 2.已进入【资产发现-资产探测】 | - 查询:192.168.124.1/24 | 1.输入完整网段:192.168.124.1/24 2.点击【查询】 | 查询结果包含该网段任务 | 查询结果包含该网段任务 | 通过
TC-HSC55-NEW-004 | 资产探测-扫描目标查询-空值查询显示全部 | P2 | 资产发现-资产探测 | 边界值 | 1.已登录HSC55系统 2.已进入【资产发现-资产探测】 | - 查询IP:(空) | 1.清空查询框 2.点击【查询】 | 显示全部扫描任务 | 显示全部扫描任务 | 通过
TC-HSC55-NEW-005 | 资产探测-扫描目标查询-不存在IP返回空结果 | P2 | 资产发现-资产探测 | 异常 | 1.已登录HSC55系统 2.已进入【资产发现-资产探测】 | - 查询IP:192.168.999.999 | 1.输入不存在的IP 2.点击【查询】 | 列表为空或无匹配提示 | 列表为空或无匹配提示 | 通过
TC-HSC55-NEW-006 | 资产探测-扫描目标查询-SQL注入防护 | P2 | 资产发现-资产探测 | 安全 | 1.已登录HSC55系统 2.已进入【资产发现-资产探测】 | - 查询IP:' OR 1=1 -- | 1.输入SQL注入字符 2.点击【查询】 | 系统正常处理不报错，返回空结果或格式错误提示 | 系统正常处理不报错，返回空结果或格式错误提示 | 通过
TC-HSC55-NEW-007 | 网站测绘-扫描目标查询-输入URL可查到任务 | P0 | 资产发现-网站测绘 | 功能 | 1.已登录HSC55系统 2.已进入【资产发现-网站测绘】 3.已存在任务目标为http://example.com | - 查询URL:example.com | 1.输入:example.com 2.点击【查询】 | 查询结果包含目标为http://example.com的任务 | 查询结果包含目标为http://example.com的任务 | 通过 | 新功能-URL匹配
TC-HSC55-NEW-008 | 网站测绘-扫描目标查询-输入不存在URL查不到 | P1 | 资产发现-网站测绘 | 功能 | 1.已登录HSC55系统 2.已进入【资产发现-网站测绘】 | - 查询URL:notexist.com | 1.输入不存在的URL 2.点击【查询】 | 查询结果为空 | 查询结果为空 | 通过
TC-HSC55-NEW-009 | 主机漏洞扫描-漏洞维度统计-各维度数量正确性 | P0 | 脆弱性扫描-主机漏洞扫描 | 功能 | 1.已登录HSC55系统 2.已进入【脆弱性扫描-主机漏洞扫描】 3.已存在扫描完成的任务 | - 严重2个、高危5个、中危10个、低危3个 | 1.查看任务列表漏洞统计列 2.对比各维度数量 | 统计显示:严重2、高危5、中危10、低危3，与实际一致 | 统计显示:严重2、高危5、中危10、低危3，与实际一致 | 通过 | 新功能-漏洞维度统计
TC-HSC55-NEW-010 | 主机漏洞扫描-漏洞维度统计-统计数与详情数一致性(去重正常) | P0 | 脆弱性扫描-主机漏洞扫描 | 功能 | 1.已登录HSC55系统 2.已进入【脆弱性扫描-主机漏洞扫描】 3.低危漏洞在2个服务同时存在 | - 低危统计:2个 - 低危详情:1个(去重后) | 1.查看列表低危统计数量 2.进入详情查看低危列表数量 | 统计显示低危2个，详情显示低危1个(去重)，此为正常现象 | 统计显示低危2个，详情显示低危1个(去重)，此为正常现象 | 通过 | 去重是正常行为非bug
TC-HSC55-NEW-011 | 主机漏洞扫描-漏洞维度统计-无漏洞任务显示0 | P1 | 脆弱性扫描-主机漏洞扫描 | 功能 | 1.已登录HSC55系统 2.已进入【脆弱性扫描-主机漏洞扫描】 3.已存在扫描完成未发现漏洞的任务 | - 扫描结果:无漏洞 | 1.查看该任务漏洞维度统计 | 严重/高危/中危/低危均显示0 | 严重/高危/中危/低危均显示0 | 通过
TC-HSC55-NEW-012 | 主机漏洞扫描-漏洞维度统计-仅单维度漏洞 | P1 | 脆弱性扫描-主机漏洞扫描 | 功能 | 1.已登录HSC55系统 2.已进入【脆弱性扫描-主机漏洞扫描】 3.仅发现高危漏洞 | - 高危:3个 | 1.查看漏洞维度统计 | 高危显示3个，其他维度显示0 | 高危显示3个，其他维度显示0 | 通过
TC-HSC55-NEW-013 | 网站漏洞扫描-漏洞维度统计-各维度数量正确性 | P0 | 脆弱性扫描-网站漏洞扫描 | 功能 | 1.已登录HSC55系统 2.已进入【脆弱性扫描-网站漏洞扫描】 3.已存在扫描完成的任务 | - 严重1个、高危3个、中危7个、低危2个 | 1.查看任务列表漏洞统计列 2.对比各维度数量 | 统计显示:严重1、高危3、中危7、低危2，与实际一致 | 统计显示:严重1、高危3、中危7、低危2，与实际一致 | 通过 | 新功能-漏洞维度统计
TC-HSC55-NEW-014 | 网站漏洞扫描-漏洞维度统计-统计数与详情数一致性(去重正常) | P0 | 脆弱性扫描-网站漏洞扫描 | 功能 | 1.已登录HSC55系统 2.已进入【脆弱性扫描-网站漏洞扫描】 3.中危漏洞在多个URL同时存在 | - 中危统计:5个 - 中危详情:2个(去重后) | 1.查看列表中危统计数量 2.进入详情查看中危列表数量 | 统计显示中危5个，详情显示中危2个(去重)，此为正常现象 | 统计显示中危5个，详情显示中危2个(去重)，此为正常现象 | 通过 | 去重是正常行为非bug
TC-HSC55-NEW-015 | 网站漏洞扫描-漏洞维度统计-无漏洞任务显示0 | P1 | 脆弱性扫描-网站漏洞扫描 | 功能 | 1.已登录HSC55系统 2.已进入【脆弱性扫描-网站漏洞扫描】 3.已存在扫描完成未发现漏洞的任务 | - 扫描结果:无漏洞 | 1.查看该任务漏洞维度统计 | 严重/高危/中危/低危均显示0 | 严重/高危/中危/低危均显示0 | 通过
TC-HSC55-WP-001 | 弱口令管理-查看弱口令列表 | P0 | 脆弱性扫描-弱口令检测 | 功能测试 | 1. 已使用安全管理员账号登录 2. 系统已检测出弱口令 | 无 | 步骤1：点击顶部导航【脆弱性管理】 步骤2：点击左侧菜单【弱口令管理】 步骤3：查看列表字段：账号、IP、协议、端口、风险等级、检测时间、操作 步骤4：查看分页信息 | 1. 列表正常加载 2. 字段与UI一致 3. 数据展示完整 | 1. 列表正常加载 2. 字段与UI一致 3. 数据展示完整 | 通过 | .55环境路径：/WeakPassword
TC-HSC55-WP-002 | 弱口令管理-按账号搜索 | P0 | 脆弱性扫描-弱口令检测 | 功能测试 | 1. 已使用安全管理员账号登录 2. 弱口令列表有数据 | 账号：root | 步骤1：进入【脆弱性管理】→【弱口令管理】 步骤2：在账号搜索框输入root 步骤3：点击【搜索】 | 1. 列表中只显示账号包含root的记录 2. 其他记录被过滤 | 1. 列表中只显示账号包含root的记录 2. 其他记录被过滤 | 通过
TC-HSC55-WP-003 | 弱口令管理-按协议筛选 | P1 | 脆弱性扫描-弱口令检测 | 功能测试 | 1. 已使用安全管理员账号登录 2. 弱口令列表有数据 | 协议：SSH | 步骤1：进入【脆弱性管理】→【弱口令管理】 步骤2：在协议下拉框选择SSH 步骤3：点击【搜索】 | 1. 列表中只显示协议为SSH的弱口令 2. 其他协议被过滤 | 1. 列表中只显示协议为SSH的弱口令 2. 其他协议被过滤 | 通过
TC-HSC55-WP-004 | 弱口令管理-按风险等级筛选 | P1 | 脆弱性扫描-弱口令检测 | 功能测试 | 1. 已使用安全管理员账号登录 2. 弱口令列表有数据 | 风险等级：高危 | 步骤1：进入【脆弱性管理】→【弱口令管理】 步骤2：在风险等级下拉框选择高危 步骤3：点击【搜索】 | 1. 列表中只显示风险等级为高危的弱口令 2. 其他等级被过滤 | 1. 列表中只显示风险等级为高危的弱口令 2. 其他等级被过滤 | 通过
TC-HSC55-WP-005 | 弱口令管理-查看弱口令详情 | P0 | 脆弱性扫描-弱口令检测 | 功能测试 | 1. 已使用安全管理员账号登录 2. 存在一条弱口令记录 | 任意账号/IP | 步骤1：进入【脆弱性管理】→【弱口令管理】 步骤2：点击操作列的【详情】按钮 步骤3：查看详情抽屉 | 1. 右侧弹出详情抽屉 2. 展示弱口令基础信息、关联资产、检测详情等 | 1. 右侧弹出详情抽屉 2. 展示弱口令基础信息、关联资产、检测详情等 | 通过
TC-HSC55-WP-006 | 弱口令管理-复核弱口令 | P1 | 脆弱性扫描-弱口令检测 | 功能测试 | 1. 已使用安全管理员账号登录 2. 存在一条待复核弱口令 | 复核结论：已整改 复核说明：该弱口令已修改为强密码，符合安全要求 | 步骤1：进入【脆弱性管理】→【弱口令管理】 步骤2：找到一条处置状态为【待处理】的目标弱口令记录 步骤3：点击操作列的【复核】按钮 步骤4：在复核弹窗中选择复核结论【已整改】 步骤5：填写复核说明【该弱口令已修改为强密码，符合安全要求】 步骤6：点击【确定】 | 1. 弹窗关闭，提示复核成功（如toast提示：复核成功） 2. 列表中该条记录状态/复核结论更新为【已整改】 3. 复核时间更新为当前时间（如2026-07-09 10:30:00） 4. 处置历史记录中新增该条复核记录，包含复核人、复核时间、复核结论 5. 该弱口令记录不再显示在待复核列表中 | 1. 弹窗关闭，提示复核成功（如toast提示：复核成功） 2. 列表中该条记录状态/复核结论更新为【已整改】 3. 复核时间更新为当前时间（如2026-07-09 10:30:00） 4. 处置历史记录中新增该条复核记录，包含复核人、复核时间、复核结论 5. 该弱口令记录不再显示在待复核列表中 | 通过
TC-HSC55-WP-007 | 弱口令管理-创建工单 | P0 | 脆弱性扫描-弱口令检测 | 功能测试 | 1. 已使用安全管理员账号登录 2. 存在一条未处理弱口令 | 处理人：admin 工单类型：弱口令整改 优先级：高 | 步骤1：进入【脆弱性管理】→【弱口令管理】 步骤2：找到一条处置状态为【待处理】的弱口令记录 步骤3：点击操作列的【创建工单】按钮 步骤4：在工单弹窗中选择处理人【admin】 步骤5：选择工单类型【弱口令整改】，优先级【高】 步骤6：点击【确定】 | 1. 弹窗关闭，提示创建工单成功（如toast提示：工单创建成功） 2. 该弱口令记录处置状态更新为【修复中】 3. 进入工单管理可看到新工单，工单状态为待处理 4. 工单详情中处理人为admin，优先级为高，工单类型为弱口令整改 5. 工单创建时间与当前时间一致 | 1. 弹窗关闭，提示创建工单成功（如toast提示：工单创建成功） 2. 该弱口令记录处置状态更新为【修复中】 3. 进入工单管理可看到新工单，工单状态为待处理 4. 工单详情中处理人为admin，优先级为高，工单类型为弱口令整改 5. 工单创建时间与当前时间一致 | 通过
TC-HSC55-BC-001 | 基线管理-查看基线任务列表 | P0 | 脆弱性扫描-基线核查 | 功能测试 | 1. 已使用安全管理员账号登录 2. 系统已执行基线检查 | 无 | 步骤1：点击顶部导航【脆弱性管理】 步骤2：点击左侧菜单【基线管理】 步骤3：查看列表字段：序号、任务名称、检查对象、检查时间、不合规项数、状态、操作 步骤4：查看分页信息 | 1. 列表正常加载 2. 字段与UI一致 3. 数据展示完整 | 1. 列表正常加载 2. 字段与UI一致 3. 数据展示完整 | 通过 | .55环境路径：/BaselineManagement
TC-HSC55-BC-002 | 基线管理-按任务名称搜索 | P0 | 脆弱性扫描-基线核查 | 功能测试 | 1. 已使用安全管理员账号登录 2. 基线任务列表有数据 | 任务名称：基线检查测试 | 步骤1：进入【脆弱性管理】→【基线管理】 步骤2：在任务名称搜索框输入基线检查测试 步骤3：点击【搜索】 | 1. 列表中只显示名称包含关键字的任务 2. 其他记录被过滤 | 1. 列表中只显示名称包含关键字的任务 2. 其他记录被过滤 | 通过
TC-HSC55-BC-003 | 基线管理-查看基线报告详情 | P0 | 脆弱性扫描-基线核查 | 功能测试 | 1. 已使用安全管理员账号登录 2. 存在一条基线任务 | 任意任务名称 | 步骤1：进入【脆弱性管理】→【基线管理】 步骤2：点击任务名称蓝色链接 步骤3：查看报告详情页 | 1. 页面展示基线报告详情 2. 包含合规率、不合规项列表、检查项详情、修复建议等 | 1. 页面展示基线报告详情 2. 包含合规率、不合规项列表、检查项详情、修复建议等 | 通过
TC-HSC55-BC-004 | 基线管理-按合规状态筛选 | P1 | 脆弱性扫描-基线核查 | 功能测试 | 1. 已使用安全管理员账号登录 2. 基线任务列表有数据 | 合规状态：不合规 | 步骤1：进入【脆弱性管理】→【基线管理】 步骤2：在合规状态下拉框选择不合规 步骤3：点击【搜索】 | 1. 列表中只显示不合规的基线任务 2. 其他状态被过滤 | 1. 列表中只显示不合规的基线任务 2. 其他状态被过滤 | 通过
TC-HSC55-BC-005 | 基线管理-导出基线报告 | P1 | 脆弱性扫描-基线核查 | 功能测试 | 1. 已使用安全管理员账号登录 2. 存在已完成的基线任务 | 导出格式：Excel 导出方式：单条任务导出 验证点：文件下载成功、内容完整、格式正确 | 步骤1：进入【脆弱性管理】→【基线管理】 步骤2：找到一条已完成的基线检查任务 步骤3：点击操作列的【导出报告】按钮 步骤4：在导出选项中选择【Excel】格式 步骤5：确认导出，等待文件下载 | 1. 浏览器开始下载Excel文件 2. 文件下载完整，可正常打开 3. 文件内容包含基线检查结果：资产IP、检查类型、基线模板、检查项、检查内容、检查结果、风险等级等 4. 不合规项以红色标识或单独标注 | 1. 浏览器开始下载Excel文件 2. 文件下载完整，可正常打开 3. 文件内容包含基线检查结果：资产IP、检查类型、基线模板、检查项、检查内容、检查结果、风险等级等 4. 不合规项以红色标识或单独标注 | 通过
TC-HSC55-VH-001 | 漏洞扫描-查看扫描任务列表 | P0 | 脆弱性扫描-主机漏洞扫描 | 功能测试 | 1. 已使用安全管理员账号登录 2. 系统存在扫描任务 | 无 | 步骤1：点击顶部导航【脆弱性管理】 步骤2：点击左侧菜单【漏洞扫描】 步骤3：查看列表字段：序号、任务名称、扫描目标、任务类型、执行方式、状态、操作 步骤4：查看分页信息 | 1. 列表正常加载 2. 字段与UI一致 3. 数据展示完整 | 1. 列表正常加载 2. 字段与UI一致 3. 数据展示完整 | 通过 | .55环境路径：/VulnerabilityScan
TC-HSC55-VH-002 | 漏洞扫描-新建扫描任务 | P0 | 脆弱性扫描-主机漏洞扫描 | 功能测试 | 1. 已使用安全管理员账号登录 2. 扫描目标可达 | 任务名称：漏洞扫描测试001；扫描目标：192.168.124.55；任务类型：资产漏洞扫描；执行方式：立即执行 | 任务名称：漏洞扫描测试001；扫描目标：192.168.124.55；任务类型：资产漏洞扫描；执行方式：立即执行 | 1. 弹窗关闭，提示任务创建成功 2. 列表中新增一条扫描任务 3. 任务状态变为运行中/已完成 | 1. 弹窗关闭，提示任务创建成功 2. 列表中新增一条扫描任务 3. 任务状态变为运行中/已完成 | 通过
TC-HSC55-VH-003 | 漏洞扫描-编辑扫描任务 | P1 | 脆弱性扫描-主机漏洞扫描 | 功能测试 | 1. 已使用安全管理员账号登录 2. 存在一条扫描任务 | 编辑字段：任务名称改为漏洞扫描测试001-编辑 | 步骤1：进入【脆弱性管理】→【漏洞扫描】 步骤2：找到目标任务 步骤3：点击【编辑】按钮 步骤4：修改任务名称 步骤5：点击【确定】 | 1. 弹窗关闭，提示编辑成功 2. 列表中任务名称已更新 | 1. 弹窗关闭，提示编辑成功 2. 列表中任务名称已更新 | 通过
TC-HSC55-VH-004 | 漏洞扫描-删除扫描任务 | P1 | 脆弱性扫描-主机漏洞扫描 | 功能测试 | 1. 已使用安全管理员账号登录 2. 存在一条可删除的扫描任务 | 待删除任务：漏洞扫描测试001-编辑 | 步骤1：进入【脆弱性管理】→【漏洞扫描】 步骤2：找到要删除的任务 步骤3：点击【删除】按钮 步骤4：在确认弹窗中点击【确定】 | 1. 页面提示删除成功 2. 列表中不再显示该任务 | 1. 页面提示删除成功 2. 列表中不再显示该任务 | 通过
TC-HSC55-VH-005 | 漏洞扫描-查看任务详情 | P0 | 脆弱性扫描-主机漏洞扫描 | 功能测试 | 1. 已使用安全管理员账号登录 2. 存在一条扫描任务 | 任意任务名称 | 步骤1：进入【脆弱性管理】→【漏洞扫描】 步骤2：点击任务名称蓝色链接 步骤3：查看任务详情页 | 1. 页面展示任务详情 2. 包含扫描目标、扫描策略、执行日志、扫描结果等 | 1. 页面展示任务详情 2. 包含扫描目标、扫描策略、执行日志、扫描结果等 | 通过
TC-HSC55-VW-002 | 脆弱性扫描-新建网站漏洞扫描任务 | P0 | 脆弱性扫描-网站漏洞扫描 | 功能测试 | 1. 已使用安全管理员账号登录 2. 目标网站资产已入库 3. 漏洞扫描引擎已就绪 | 目标URL：https://192.168.124.123:26400；任务名称：网站漏洞扫描测试001 | 步骤1：进入【脆弱性扫描】 步骤2：点击【新建任务】 步骤3：任务类型选择【网站漏洞扫描】 步骤4：选择目标网站 步骤5：填写任务名称 步骤6：执行方式选择立即执行 步骤7：点击【确定】 | 1. 任务创建成功 2. 任务列表新增记录 3. 扫描任务正常执行完成 4. 可查看网站漏洞扫描结果 | 1. 任务创建成功 2. 任务列表新增记录 3. 扫描任务正常执行完成 4. 可查看网站漏洞扫描结果 | 通过
TC-HSC55-VH-006 | 脆弱性扫描-扫描白名单过滤 | P0 | 脆弱性扫描-主机漏洞扫描 | 功能测试 | 1. 已使用安全管理员账号登录 2. 扫描白名单已配置目标IP 3. 漏洞扫描引擎已就绪 | 白名单IP：192.168.124.55 | 步骤1：进入【系统管理】→【扫描配置】→【扫描白名单】 步骤2：确认目标IP在白名单中且勾选【漏洞/弱口令】 步骤3：进入【脆弱性扫描】 步骤4：新建主机漏洞扫描任务，目标选择白名单IP 步骤5：执行任务 步骤6：查看任务结果 | 1. 任务可以正常创建并执行 2. 扫描结果中不包含该白名单IP的漏洞记录 3. 系统漏洞管理中搜索该IP无漏洞数据 | 1. 任务可以正常创建并执行 2. 扫描结果中不包含该白名单IP的漏洞记录 3. 系统漏洞管理中搜索该IP无漏洞数据 | 通过 | 需配合扫描白名单全局过滤Bug修复验证
TC-HSC55-VH-019 | 脆弱性扫描-主机漏洞扫描任务卡片统计 | P1 | 脆弱性扫描-主机漏洞扫描 | 功能测试 | 1. 已使用安全管理员账号登录 2. 系统存在主机漏洞扫描任务历史数据 | 验证卡片：主机漏洞扫描任务统计卡片 验证项：总任务数、较昨日变化值、待执行数、进行中数、已完成数、已停止数、失败数 | 步骤1：进入【脆弱性扫描】 步骤2：查看页面上方【主机漏洞扫描任务】统计卡片 步骤3：观察卡片中显示的总任务数、较昨日变化值 步骤4：查看卡片下方的状态分布：待执行、进行中、已完成、已停止、失败 | 1. 主机漏洞扫描任务卡片正常显示 2. 总任务数与列表实际数量一致 3. 较昨日变化值显示正确（绿色↑+N 或 灰色→0） 4. 待执行、进行中、已完成、已停止、失败数量之和等于总任务数 6. 各统计数量为非负整数 | 1. 主机漏洞扫描任务卡片正常显示 2. 总任务数与列表实际数量一致 3. 较昨日变化值显示正确（绿色↑+N 或 灰色→0） 4. 待执行、进行中、已完成、已停止、失败数量之和等于总任务数 6. 各统计数量为非负整数 | 通过
TC-HSC55-VW-020 | 脆弱性扫描-网站漏洞扫描任务卡片统计 | P1 | 脆弱性扫描-网站漏洞扫描 | 功能测试 | 1. 已使用安全管理员账号登录 2. 系统存在网站漏洞扫描任务历史数据 | 验证卡片：网站漏洞扫描任务统计卡片 验证项：总任务数、较昨日变化值、待执行数、进行中数、已完成数、已停止数、失败数 | 步骤1：进入【脆弱性扫描】 步骤2：查看页面上方【网站漏洞扫描任务】统计卡片 步骤3：观察卡片中显示的总任务数、较昨日变化值 步骤4：查看卡片下方的状态分布：待执行、进行中、已完成、已停止、失败 | 1. 网站漏洞扫描任务卡片正常显示，无空白或报错 2. 总任务数与列表实际数量一致 3. 较昨日变化值显示正确（绿色↑+N 表示增加，灰色→0 表示无变化） 4. 待执行、进行中、已完成、已停止、失败数量之和等于总任务数 5. 各状态数量为非负整数 | 1. 网站漏洞扫描任务卡片正常显示，无空白或报错 2. 总任务数与列表实际数量一致 3. 较昨日变化值显示正确（绿色↑+N 表示增加，灰色→0 表示无变化） 4. 待执行、进行中、已完成、已停止、失败数量之和等于总任务数 5. 各状态数量为非负整数 | 通过
TC-HSC55-VH-021 | 脆弱性扫描-弱口令检测任务卡片统计 | P1 | 脆弱性扫描-主机漏洞扫描 | 功能测试 | 1. 已使用安全管理员账号登录 2. 系统存在弱口令检测任务历史数据 | 验证卡片：弱口令检测任务统计卡片 验证项：总任务数、较昨日变化值、待执行数、进行中数、已完成数、已停止数、失败数 | 步骤1：进入【脆弱性扫描】 步骤2：查看页面上方【弱口令检测任务】统计卡片 步骤3：观察卡片中显示的总任务数、较昨日变化值 步骤4：查看卡片下方的状态分布：待执行、进行中、已完成、已停止、失败 | 1. 弱口令检测任务卡片正常显示，无空白或报错 2. 总任务数与列表实际数量一致 3. 较昨日变化值显示正确（绿色↑+N 或 灰色→0） 4. 待执行、进行中、已完成、已停止、失败数量之和等于总任务数 5. 各状态数量为非负整数 | 1. 弱口令检测任务卡片正常显示，无空白或报错 2. 总任务数与列表实际数量一致 3. 较昨日变化值显示正确（绿色↑+N 或 灰色→0） 4. 待执行、进行中、已完成、已停止、失败数量之和等于总任务数 5. 各状态数量为非负整数 | 通过
TC-HSC55-VH-022 | 脆弱性扫描-基线核查任务卡片统计 | P1 | 脆弱性扫描-主机漏洞扫描 | 功能测试 | 1. 已使用安全管理员账号登录 2. 系统存在基线核查任务历史数据 | 验证卡片：基线核查任务统计卡片 验证项：总任务数、较昨日变化值、待执行数、进行中数、已完成数、已停止数、失败数 | 步骤1：进入【脆弱性扫描】 步骤2：查看页面上方【基线核查任务】统计卡片 步骤3：观察卡片中显示的总任务数、较昨日变化值 步骤4：查看卡片下方的状态分布：待执行、进行中、已完成、已停止、失败 | 1. 基线核查任务卡片正常显示，无空白或报错 2. 总任务数与列表实际数量一致 3. 较昨日变化值显示正确（绿色↑+N 或 灰色→0） 4. 待执行、进行中、已完成、已停止、失败数量之和等于总任务数 5. 各状态数量为非负整数 | 1. 基线核查任务卡片正常显示，无空白或报错 2. 总任务数与列表实际数量一致 3. 较昨日变化值显示正确（绿色↑+N 或 灰色→0） 4. 待执行、进行中、已完成、已停止、失败数量之和等于总任务数 5. 各状态数量为非负整数 | 通过
TC-HSC55-VH-023 | 脆弱性扫描-统计卡片hover显示详情 | P1 | 脆弱性扫描-主机漏洞扫描 | 功能测试 | 1. 已使用安全管理员账号登录 2. 已进入脆弱性扫描页面 3. 统计卡片有数据 | hover对象：主机漏洞扫描任务趋势图、网站漏洞扫描任务趋势图、弱口令检测任务趋势图、基线核查任务趋势图 验证点：tooltip显示具体日期和对应任务数量，移开后消失 | 步骤1：进入【脆弱性扫描】 步骤2：将鼠标移动到【主机漏洞扫描任务】统计卡片趋势图上方，保持1秒后移开 步骤3：将鼠标移动到【网站漏洞扫描任务】统计卡片趋势图上方，保持1秒后移开 步骤4：将鼠标移动到【弱口令检测任务】统计卡片趋势图上方，保持1秒后移开 步骤5：将鼠标移动到【基线核查任务】统计卡片趋势图上方，保持1秒后移开 | 1. 每个趋势图hover时都显示浮动提示框（tooltip） 2. 提示框显示具体日期（格式如2026-07-09）和对应任务数量 3. 移开后提示框在1秒内消失 4. 不同趋势图hover均正常显示，无重叠或错位 5. tooltip位置跟随鼠标移动，不超出页面边界 6. 各统计数量为非负整数 | 1. 每个趋势图hover时都显示浮动提示框（tooltip） 2. 提示框显示具体日期（格式如2026-07-09）和对应任务数量 3. 移开后提示框在1秒内消失 4. 不同趋势图hover均正常显示，无重叠或错位 5. tooltip位置跟随鼠标移动，不超出页面边界 6. 各统计数量为非负整数 | 通过
TC-HSC55-VW-024 | 脆弱性扫描-Tab切换到网站漏洞扫描 | P1 | 脆弱性扫描-网站漏洞扫描 | 功能测试 | 1. 已使用安全管理员账号登录 2. 已进入脆弱性扫描页面 | 切换Tab：网站漏洞扫描 当前Tab：主机漏洞扫描（默认） | 步骤1：使用安全管理员账号登录系统 步骤2：点击顶部菜单【脆弱性扫描】进入页面 步骤3：确认默认位于【主机漏洞扫描】Tab（Tab高亮显示） 步骤4：点击【网站漏洞扫描】Tab进行切换 步骤5：观察页面内容变化和Tab高亮状态 | 1. Tab切换为【网站漏洞扫描】并高亮显示，【主机漏洞扫描】Tab取消高亮 2. 下方列表刷新为网站漏洞扫描任务 3. 列表字段包含：序号、任务编号、任务名称、扫描状态、进度、执行方式、任务创建者、操作 4. 列表数据与网站漏洞扫描任务实际数据一致 5. 切换过程无卡顿或报错 | 1. Tab切换为【网站漏洞扫描】并高亮显示，【主机漏洞扫描】Tab取消高亮 2. 下方列表刷新为网站漏洞扫描任务 3. 列表字段包含：序号、任务编号、任务名称、扫描状态、进度、执行方式、任务创建者、操作 4. 列表数据与网站漏洞扫描任务实际数据一致 5. 切换过程无卡顿或报错 | 通过
TC-HSC55-VH-025 | 脆弱性扫描-Tab切换到弱口令检测 | P1 | 脆弱性扫描-主机漏洞扫描 | 功能测试 | 1. 已使用安全管理员账号登录 2. 已进入脆弱性扫描页面 | 切换Tab：弱口令检测 当前Tab：主机漏洞扫描（默认） | 步骤1：使用安全管理员账号登录系统 步骤2：点击顶部菜单【脆弱性扫描】进入页面 步骤3：点击【弱口令检测】Tab进行切换 步骤4：观察页面内容变化和Tab高亮状态 步骤5：检查操作列按钮显示 | 1. Tab切换为【弱口令检测】并高亮显示，其他Tab取消高亮 2. 下方列表刷新为弱口令检测任务 3. 操作列显示：重新开始、编辑、删除按钮 4. 列表数据与弱口令检测任务实际数据一致 5. 切换过程无卡顿或报错 | 1. Tab切换为【弱口令检测】并高亮显示，其他Tab取消高亮 2. 下方列表刷新为弱口令检测任务 3. 操作列显示：重新开始、编辑、删除按钮 4. 列表数据与弱口令检测任务实际数据一致 5. 切换过程无卡顿或报错 | 通过
TC-HSC55-VH-026 | 脆弱性扫描-Tab切换到基线核查 | P1 | 脆弱性扫描-主机漏洞扫描 | 功能测试 | 1. 已使用安全管理员账号登录 2. 已进入脆弱性扫描页面 | 切换Tab：基线核查 当前Tab：主机漏洞扫描（默认） | 步骤1：使用安全管理员账号登录系统 步骤2：点击顶部菜单【脆弱性扫描】进入页面 步骤3：点击【基线核查】Tab进行切换 步骤4：观察页面内容变化和Tab高亮状态 步骤5：检查是否支持在线和离线两种新增方式 | 1. Tab切换为【基线核查】并高亮显示，其他Tab取消高亮 2. 下方列表刷新为基线核查任务 3. 支持在线基线核查和离线基线核查两种新增方式（新建任务按钮下拉或页面显示两种选项） 4. 列表数据与基线核查任务实际数据一致 5. 切换过程无卡顿或报错 | 1. Tab切换为【基线核查】并高亮显示，其他Tab取消高亮 2. 下方列表刷新为基线核查任务 3. 支持在线基线核查和离线基线核查两种新增方式（新建任务按钮下拉或页面显示两种选项） 4. 列表数据与基线核查任务实际数据一致 5. 切换过程无卡顿或报错 | 通过
TC-HSC55-VH-027 | 脆弱性扫描-点击任务名称跳转详情页（主机漏洞） | P1 | 脆弱性扫描-主机漏洞扫描 | 功能测试 | 1. 已使用安全管理员账号登录 2. 主机漏洞扫描列表存在已完成任务 | 任务名称：白名单扫描-回归测试 验证点：任务名称链接样式（蓝色）、跳转URL包含taskId、详情页Tab完整性 跳转目标：资产漏洞扫描任务详情页 详情页Tab：任务编号、任务类型、探测目标、资产信息、资产漏洞 | 步骤1：使用安全管理员账号登录系统 步骤2：点击顶部菜单【脆弱性扫描】→【主机漏洞扫描】 步骤3：在列表中找到一条已完成的任务，确认任务名称显示为蓝色可点击链接 步骤4：点击蓝色任务名称链接（如【白名单扫描-回归测试】） 步骤5：观察页面跳转和URL变化 | 1. 页面跳转至资产漏洞扫描任务详情页 2. URL包含taskId参数 3. 详情页显示任务编号、任务类型、探测目标、资产信息、资产漏洞等Tab 4. 任务名称显示为蓝色可点击链接样式 | 1. 页面跳转至资产漏洞扫描任务详情页 2. URL包含taskId参数 3. 详情页显示任务编号、任务类型、探测目标、资产信息、资产漏洞等Tab 4. 任务名称显示为蓝色可点击链接样式 | 通过
TC-HSC55-VH-028 | 脆弱性扫描-点击任务名称跳转详情页（弱口令检测） | P1 | 脆弱性扫描-主机漏洞扫描 | 功能测试 | 1. 已使用安全管理员账号登录 2. 弱口令检测列表存在已完成任务 | 任务名称：弱口令测试任务 验证点：任务名称链接样式（蓝色）、跳转URL包含taskId、详情页Tab完整性 跳转目标：弱口令检测任务详情页 详情页Tab：任务编号、是否同步到资产、启用状态、任务创建人、弱口令策略、资产信息、弱口令资产 | 步骤1：使用安全管理员账号登录系统 步骤2：点击顶部菜单【脆弱性扫描】→【弱口令检测】 步骤3：在列表中找到一条已完成的任务，确认任务名称显示为蓝色可点击链接 步骤4：点击蓝色任务名称链接（如【弱口令测试任务】） 步骤5：观察页面跳转和URL变化 | 1. 页面跳转至弱口令检测任务详情页 2. URL包含taskId参数 3. 详情页显示任务编号、是否同步到资产、启用状态、任务创建人、弱口令策略、资产信息、弱口令资产等Tab 4. 任务名称显示为蓝色可点击链接样式 | 1. 页面跳转至弱口令检测任务详情页 2. URL包含taskId参数 3. 详情页显示任务编号、是否同步到资产、启用状态、任务创建人、弱口令策略、资产信息、弱口令资产等Tab 4. 任务名称显示为蓝色可点击链接样式 | 通过
TC-HSC55-VH-029 | 脆弱性扫描-新建主机漏洞扫描任务（立即执行） | P0 | 脆弱性扫描-主机漏洞扫描 | 功能测试 | 1. 已使用安全管理员账号登录 2. 已存在可扫描的存活主机IP | 任务名称：主机漏洞扫描-立即执行任务 检测目标：192.168.124.55 排除扫描目标：空 是否同步至资产：是 是否跳过主机探测：否 是否启用操作系统检测：是 漏洞模版：全部漏洞扫描 是否启用POC扫描：是 执行方式：立即执行 启用状态：启用 高级参数：扫描速度-中速，最大重试次数-2，版本探测强度-4，单主机最大发包速率-10000，主机扫描超时时间-30分钟，端口扫描超时时间-10000，存活探测方式-快速 端口参数：是否启用端口服务探测-是，是否启用UDP扫描-否，端口列表-自定义，TCP扫描端口-1-65535，UDP扫描端口-137，排除端口-137，TCP扫描策略-TCP SYN | 步骤1：进入【脆弱性扫描】→【主机漏洞扫描】 步骤2：点击【+ 新建任务】按钮 步骤3：在基本信息页填写任务名称【主机漏洞扫描-立即执行任务】、检测目标【192.168.124.55】 步骤4：保持是否同步至资产为【是】，是否跳过主机探测为【否】，是否启用操作系统检测为【是】 步骤5：漏洞模版选择【全部漏洞扫描】，是否启用POC扫描选择【是】 步骤6：执行方式选择【立即执行】，启用状态选择【启用】 步骤7：点击【下一步】进入高级参数设置 步骤8：扫描速度选择【中速】，确认最大重试次数2、版本探测强度4、单主机最大发包速率10000、主机扫描超时时间30分钟、端口扫描超时时间10000、存活探测方式【快速】 步骤9：点击【下一步】进入端口参数设置 步骤10：是否启用端口服务探测选择【是】，是否启用UDP扫描选择【否】 步骤11：端口列表选择【自定义】，TCP扫描端口填写【1-65535】，UDP扫描端口填写【137】，排除端口填写【137】 步骤12：TCP扫描策略选择【TCP SYN】 步骤13：点击【确定】 | 1. 弹窗关闭，任务创建成功 2. 列表中新增一条主机漏洞扫描任务 3. 任务状态为【执行中】或【已完成】 4. 点击任务名称可进入详情页查看探测目标和资产信息 | 1. 弹窗关闭，任务创建成功 2. 列表中新增一条主机漏洞扫描任务 3. 任务状态为【执行中】或【已完成】 4. 点击任务名称可进入详情页查看探测目标和资产信息 | 通过
TC-HSC55-VW-030 | 脆弱性扫描-新建网站漏洞扫描任务（立即执行） | P0 | 脆弱性扫描-网站漏洞扫描 | 功能测试 | 1. 已使用安全管理员账号登录 2. 已存在可扫描的网站URL | 任务名称：网站漏洞扫描-立即执行任务 检测目标：https://192.168.124.123:26400 漏洞模版：全部漏洞扫描 扫描范围：扫描当前域 执行方式：立即执行 启用状态：启用 高级参数：扫描策略-标准，Web爬行策略-默认，爬行策略-广度优先，最大爬取时间-10分钟，爬行深度-5，排除的文件扩展名-jpg,jpeg,gif,png,bmp,ico,ani,zip,gz,tar,rar,doc,docx,xls,xlsx,ppt,pptx,vsd,asf,avi,wmv,wma,ram,rm,rmvb,rp,rpm,rts,smi,scm,dat,mlv,m2v,m2p,m2ts,mp2v,mpe,mpeg,mpeg1,mpeg2,mpg,mpv2,pss,pva,tp,tpr,ts,m4b,m4r,m4p,m4v,mp4,mpeg4,3g2,3gp,3gp2,3gpp,mov,qt,flv,f4v,swf,hlv,lfo,允许爬取目录-空，排除爬取目录-空，排除的文件名-del,delete,sigoff,sigout,logout,logoff,exit，是否执行JavaScript-是 | 步骤1：进入【脆弱性扫描】→【网站漏洞扫描】 步骤2：点击【+ 新建任务】按钮 步骤3：在基本信息页填写任务名称【网站漏洞扫描-立即执行任务】、检测目标【https://192.168.124.123:26400】 步骤4：漏洞模版选择【全部漏洞扫描】 步骤5：扫描范围选择【扫描当前域】 步骤6：执行方式选择【立即执行】，启用状态选择【启用】 步骤7：点击【下一步】进入高级参数设置 步骤8：扫描策略选择【标准】 步骤9：确认Web爬行策略为【默认】、爬行策略为【广度优先】、最大爬取时间10分钟、爬行深度5 步骤10：确认排除的文件扩展名、允许爬取目录、排除爬取目录、排除的文件名、是否执行JavaScript等参数 步骤11：点击【确定】 | 1. 弹窗关闭，提示任务创建成功 2. 列表中新增一条网站漏洞扫描任务，任务名称显示为【网站漏洞扫描-立即执行任务】 3. 任务状态流转正常（待执行→执行中→已完成） 4. 点击任务名称可进入详情页查看扫描目标和漏洞信息 5. 任务详情页URL包含taskId参数 | 1. 弹窗关闭，提示任务创建成功 2. 列表中新增一条网站漏洞扫描任务，任务名称显示为【网站漏洞扫描-立即执行任务】 3. 任务状态流转正常（待执行→执行中→已完成） 4. 点击任务名称可进入详情页查看扫描目标和漏洞信息 5. 任务详情页URL包含taskId参数 | 通过
TC-HSC55-VH-031 | 脆弱性扫描-新建弱口令检测任务（立即执行） | P0 | 脆弱性扫描-主机漏洞扫描 | 功能测试 | 1. 已使用安全管理员账号登录 2. 已存在可扫描的存活主机IP 3. 已存在弱口令策略 | 任务名称：弱口令检测-立即执行任务 检测目标：192.168.124.123 排除扫描目标：空 是否同步至资产：是 是否跳过主机探测：否 是否启用操作系统检测：是 弱口令策略：默认策略 扫描服务：rdp,smb,ssh,mysql,redis 执行方式：立即执行 启用状态：启用 高级参数：扫描速度-中速，最大重试次数-2，版本探测强度-4，单主机最大发包速率-10000，主机扫描超时时间-30分钟，端口扫描超时时间-10000，存活探测方式-快速 端口参数：是否启用端口服务探测-是，是否启用UDP扫描-否，端口列表-自定义，TCP扫描端口-1-65535，UDP扫描端口-137，排除端口-137，TCP扫描策略-TCP SYN | 步骤1：进入【脆弱性扫描】→【弱口令检测】 步骤2：点击【+ 新建任务】按钮 步骤3：在基本信息页填写任务名称【弱口令检测-立即执行任务】、检测目标【192.168.124.123】 步骤4：是否同步至资产选择【是】，是否跳过主机探测选择【否】，是否启用操作系统检测选择【是】 步骤5：弱口令策略选择【默认策略】 步骤6：扫描服务填写【rdp,smb,ssh,mysql,redis】 步骤7：执行方式选择【立即执行】，启用状态选择【启用】 步骤8：点击【下一步】进入高级参数设置 步骤9：扫描速度选择【中速】，确认最大重试次数2、版本探测强度4、单主机最大发包速率10000、主机扫描超时时间30分钟、端口扫描超时时间10000、存活探测方式【快速】 步骤10：点击【下一步】进入端口参数设置 步骤11：是否启用端口服务探测选择【是】，是否启用UDP扫描选择【否】 步骤12：端口列表选择【自定义】，TCP扫描端口填写【1-65535】，UDP扫描端口填写【137】，排除端口填写【137】 步骤13：TCP扫描策略选择【TCP SYN】 步骤14：点击【确定】 | 1. 弹窗关闭，提示任务创建成功 2. 列表中新增一条弱口令检测任务，任务名称显示为【弱口令检测-立即执行任务】 3. 任务状态正常流转（待执行→执行中→已完成），可点击任务名称查看详情 4. 任务详情页显示弱口令策略、扫描服务、资产信息、弱口令资产等Tab 5. 任务详情页URL包含taskId参数 | 1. 弹窗关闭，提示任务创建成功 2. 列表中新增一条弱口令检测任务，任务名称显示为【弱口令检测-立即执行任务】 3. 任务状态正常流转（待执行→执行中→已完成），可点击任务名称查看详情 4. 任务详情页显示弱口令策略、扫描服务、资产信息、弱口令资产等Tab 5. 任务详情页URL包含taskId参数 | 通过
TC-HSC55-VH-032 | 脆弱性扫描-新建在线基线核查任务（立即执行） | P0 | 脆弱性扫描-主机漏洞扫描 | 功能测试 | 1. 已使用安全管理员账号登录 2. 已存在可扫描的存活主机IP | 任务名称：在线基线核查-立即执行任务 检测目标：192.168.124.123 执行方式：立即执行 启用状态：启用 授权信息：IP地址、登录协议、端口、已选模板（可暂不填） | 步骤1：进入【脆弱性扫描】→【基线核查】 步骤2：点击【+ 新建任务】按钮，选择【在线基线核查】 步骤3：在弹窗中填写任务名称【在线基线核查-立即执行任务】 步骤4：检测目标填写【192.168.124.123】 步骤5：执行方式选择【立即执行】 步骤6：启用状态选择【启用】 步骤7：在授权信息区域配置IP地址、登录协议、端口、已选模板（如需要） 步骤8：点击【确定】 | 1. 弹窗关闭，提示任务创建成功 2. 列表中新增一条在线基线核查任务，任务名称显示为【在线基线核查-立即执行任务】 3. 任务状态正常流转（待执行→执行中→已完成） 4. 检测目标【192.168.124.123】正确显示在任务详情中 5. 授权信息配置正确保存 | 1. 弹窗关闭，提示任务创建成功 2. 列表中新增一条在线基线核查任务，任务名称显示为【在线基线核查-立即执行任务】 3. 任务状态正常流转（待执行→执行中→已完成） 4. 检测目标【192.168.124.123】正确显示在任务详情中 5. 授权信息配置正确保存 | 通过
TC-HSC55-VH-033 | 脆弱性扫描-新建离线基线核查任务 | P1 | 脆弱性扫描-主机漏洞扫描 | 功能测试 | 1. 已使用安全管理员账号登录 2. 已准备离线检查工具运行环境 | 基线核查任务名称：离线基线核查-测试任务 上传文件：符合要求的xml/txt/zip检查结果文件 | 步骤1：进入【脆弱性扫描】→【基线核查】 步骤2：点击【+ 新建任务】按钮，选择【离线基线核查】 步骤3：进入步骤1：下载基线核查检测包 步骤4：在操作系统、数据库、应用程序、网络设备、虚拟化设备、大数据等分类中选择对应模板，点击【下载】 步骤5：点击【下一步】进入步骤2：本地执行 步骤6：按照提示将离线检查工具在本地运行成功后上传至目标系统 步骤7：按照txt文件说明执行后生成离线检查结果xml/txt文件 步骤8：点击【下一步】进入步骤3：上传基线核查结果 步骤9：填写基线核查任务名称【离线基线核查-测试任务】 步骤10：点击上传区域或将xml/txt/zip文件拖拽至上传框 步骤11：点击【确定】 | 1. 离线检测包下载成功，文件完整可正常解压 2. 步骤1、步骤2、步骤3可正常切换，切换时数据不丢失 3. 上传结果文件后任务创建成功，提示离线基线核查任务创建成功 4. 列表中新增一条离线基线核查任务，任务名称显示为【离线基线核查-测试任务】 5. 任务状态显示为已完成或待处理（根据上传结果） | 1. 离线检测包下载成功，文件完整可正常解压 2. 步骤1、步骤2、步骤3可正常切换，切换时数据不丢失 3. 上传结果文件后任务创建成功，提示离线基线核查任务创建成功 4. 列表中新增一条离线基线核查任务，任务名称显示为【离线基线核查-测试任务】 5. 任务状态显示为已完成或待处理（根据上传结果） | 通过
TC-HSC55-VH-034 | 脆弱性扫描-删除主机漏洞扫描任务 | P1 | 脆弱性扫描-主机漏洞扫描 | 功能测试 | 1. 已使用安全管理员账号登录 2. 主机漏洞扫描列表存在可删除的测试任务 | 删除方式：单条删除 验证点：二次确认弹窗、列表数据更新、总数减1 | 步骤1：使用安全管理员账号登录系统 步骤2：点击顶部菜单【脆弱性扫描】→【主机漏洞扫描】 步骤3：在列表中勾选一条测试任务（非执行中状态的任务） 步骤4：点击【删除】按钮 步骤5：在二次确认弹窗中点击【确定】确认删除 | 1. 二次确认弹窗关闭 2. 被删除任务从列表中消失，不再显示 3. 列表总数减1，分页信息更新正确 4. 提示删除成功（如toast提示：删除成功） 5. 删除的任务在处置历史中仍可查询 | 1. 二次确认弹窗关闭 2. 被删除任务从列表中消失，不再显示 3. 列表总数减1，分页信息更新正确 4. 提示删除成功（如toast提示：删除成功） 5. 删除的任务在处置历史中仍可查询 | 通过
TC-HSC55-VH-035 | 脆弱性扫描-批量下载任务报告 | P1 | 脆弱性扫描-主机漏洞扫描 | 功能测试 | 1. 已使用安全管理员账号登录 2. 列表存在已完成任务 | 导出格式：Word文档、PDF文档、Excel文档 导出方式：批量下载（选中多条已完成任务） | 步骤1：进入【脆弱性扫描】→任意任务Tab 步骤2：勾选列表中多条已完成的任务记录 步骤3：点击【批量下载】按钮 步骤4：依次选择导出Word文档、导出PDF文档、导出Excel文档 | 1. 批量下载下拉菜单正常展开，显示导出Word文档、导出PDF文档、导出Excel文档选项 2. 选择对应格式后浏览器开始下载报告文件 3. 下载文件内容完整、格式正确，包含选中任务的扫描结果 4. 文件名包含任务名称和日期信息 5. 批量下载时若任务过多，有进度提示或分批下载机制 | 1. 批量下载下拉菜单正常展开，显示导出Word文档、导出PDF文档、导出Excel文档选项 2. 选择对应格式后浏览器开始下载报告文件 3. 下载文件内容完整、格式正确，包含选中任务的扫描结果 4. 文件名包含任务名称和日期信息 5. 批量下载时若任务过多，有进度提示或分批下载机制 | 通过
TC-HSC55-VH-036 | 脆弱性扫描-关键词搜索任务 | P1 | 脆弱性扫描-主机漏洞扫描 | 功能测试 | 1. 已使用安全管理员账号登录 2. 主机漏洞扫描列表存在任务 | 搜索关键词：白名单扫描 搜索范围：任务编号、任务名称 匹配方式：模糊匹配（包含关键词即匹配） 验证点：搜索结果高亮、响应时间、无匹配提示 | 步骤1：使用安全管理员账号登录系统 步骤2：点击顶部菜单【脆弱性扫描】→【主机漏洞扫描】 步骤3：在搜索框中输入任务编号或任务名称关键字，如【白名单扫描】 步骤4：点击【搜索】按钮或按回车键 步骤5：观察搜索结果 | 1. 列表根据关键词【白名单扫描】进行筛选，仅显示任务编号或任务名称包含该关键词的任务 2. 搜索结果高亮显示匹配内容（关键词以红色或加粗显示） 3. 无匹配时显示暂无数据提示，并给出清空搜索建议 4. 搜索响应时间小于2秒 5. 支持按回车键触发搜索 | 1. 列表根据关键词【白名单扫描】进行筛选，仅显示任务编号或任务名称包含该关键词的任务 2. 搜索结果高亮显示匹配内容（关键词以红色或加粗显示） 3. 无匹配时显示暂无数据提示，并给出清空搜索建议 4. 搜索响应时间小于2秒 5. 支持按回车键触发搜索 | 通过
TC-HSC55-VH-037 | 脆弱性扫描-高级搜索任务 | P1 | 脆弱性扫描-主机漏洞扫描 | 功能测试 | 1. 已使用安全管理员账号登录 2. 主机漏洞扫描列表存在多条任务 | 任务编号：NO20260709002 任务名称：白名单扫描-回归测试 任务创建人：chenyh | 步骤1：进入【脆弱性扫描】→【主机漏洞扫描】 步骤2：点击【高级搜索】按钮 步骤3：展开高级搜索面板 步骤4：在任务编号输入框中填写【NO20260709002】 步骤5：在任务名称输入框中填写【白名单扫描-回归测试】 步骤6：在任务创建人输入框中填写【chenyh】 步骤7：点击【搜索】按钮 | 1. 高级搜索面板正常展开，显示任务编号、任务名称、任务创建人等输入框 2. 列表根据多个条件组合筛选，仅显示同时满足任务编号【NO20260709002】、任务名称【白名单扫描-回归测试】、任务创建人【chenyh】条件的任务 3. 若条件组合无匹配，显示暂无数据 4. 高级搜索支持清空单个条件或全部清空 5. 搜索响应时间小于2秒 | 1. 高级搜索面板正常展开，显示任务编号、任务名称、任务创建人等输入框 2. 列表根据多个条件组合筛选，仅显示同时满足任务编号【NO20260709002】、任务名称【白名单扫描-回归测试】、任务创建人【chenyh】条件的任务 3. 若条件组合无匹配，显示暂无数据 4. 高级搜索支持清空单个条件或全部清空 5. 搜索响应时间小于2秒 | 通过
TC-HSC55-VH-038 | 脆弱性扫描-扫描状态筛选 | P1 | 脆弱性扫描-主机漏洞扫描 | 功能测试 | 1. 已使用安全管理员账号登录 2. 列表存在不同状态的任务 | 筛选状态：已完成 可选状态：待执行、进行中、已完成、已停止、失败 筛选列：扫描状态 验证点：筛选结果数量与卡片统计一致、支持多选、重置功能 | 步骤1：进入【脆弱性扫描】→【主机漏洞扫描】 步骤2：点击【扫描状态】列头筛选图标 步骤3：在下拉面板中勾选【已完成】 步骤4：点击【筛选】按钮 步骤5：观察筛选结果后，点击【重置】按钮恢复全部数据 | 1. 下拉筛选面板正常展开，显示待执行、进行中、已完成、已停止、失败选项及对应数量 2. 列表仅显示扫描状态为【已完成】的任务 3. 取消勾选后点击【重置】可恢复全部数据，筛选条件清空 4. 支持多选状态（如同时勾选已完成和进行中） 5. 筛选结果数量与卡片统计中对应状态数量一致 | 1. 下拉筛选面板正常展开，显示待执行、进行中、已完成、已停止、失败选项及对应数量 2. 列表仅显示扫描状态为【已完成】的任务 3. 取消勾选后点击【重置】可恢复全部数据，筛选条件清空 4. 支持多选状态（如同时勾选已完成和进行中） 5. 筛选结果数量与卡片统计中对应状态数量一致 | 通过
TC-HSC55-VH-039 | 脆弱性扫描-执行方式筛选 | P1 | 脆弱性扫描-主机漏洞扫描 | 功能测试 | 1. 已使用安全管理员账号登录 2. 列表存在不同执行方式的任务 | 筛选执行方式：立即执行 可选执行方式：立即执行、定时执行、周期执行 筛选列：执行方式 验证点：筛选结果数量与总任务数中对应执行方式数量一致、支持多选、重置功能 | 步骤1：进入【脆弱性扫描】→【主机漏洞扫描】 步骤2：点击【执行方式】列头筛选图标 步骤3：在下拉面板中勾选【立即执行】 步骤4：点击【筛选】按钮 步骤5：观察筛选结果后，点击【重置】按钮清除筛选条件 | 1. 下拉筛选面板正常展开，显示立即执行、定时执行、周期执行选项及对应数量 2. 列表仅显示执行方式为【立即执行】的任务 3. 点击【重置】可清除筛选条件，恢复全部数据 4. 支持多选执行方式 5. 筛选结果数量与总任务数中对应执行方式数量一致 | 1. 下拉筛选面板正常展开，显示立即执行、定时执行、周期执行选项及对应数量 2. 列表仅显示执行方式为【立即执行】的任务 3. 点击【重置】可清除筛选条件，恢复全部数据 4. 支持多选执行方式 5. 筛选结果数量与总任务数中对应执行方式数量一致 | 通过
TC-HSC55-VH-040 | 脆弱性扫描-列表字段自定义显示 | P2 | 脆弱性扫描-主机漏洞扫描 | 功能测试 | 1. 已使用安全管理员账号登录 2. 已进入脆弱性扫描任务列表 | 隐藏字段：任务状态、是否同步至资产、扫描次数、扫描结束时间 保留字段：序号、任务编号、任务名称、扫描状态、进度、执行方式、任务创建者、扫描开始时间 | 步骤1：进入【脆弱性扫描】→【主机漏洞扫描】 步骤2：点击列表右上角列设置图标 步骤3：查看可选字段列表：序号、任务编号、任务名称、任务状态、扫描状态、进度、执行方式、是否同步至资产、扫描次数、任务创建者、扫描开始时间、扫描结束时间 步骤4：取消勾选【任务状态】、【是否同步至资产】、【扫描次数】、【扫描结束时间】 步骤5：点击列表外部或确认按钮 | 1. 列设置下拉正常展开，显示所有可选字段及勾选状态 2. 取消勾选的字段（任务状态、是否同步至资产、扫描次数、扫描结束时间）在列表中隐藏 3. 已勾选字段（序号、任务编号、任务名称、扫描状态、进度、执行方式、任务创建者、扫描开始时间）仍正常显示 4. 列设置偏好保存到本地，刷新页面后仍生效 5. 列宽自适应调整，隐藏列后其他列自动填充 | 1. 列设置下拉正常展开，显示所有可选字段及勾选状态 2. 取消勾选的字段（任务状态、是否同步至资产、扫描次数、扫描结束时间）在列表中隐藏 3. 已勾选字段（序号、任务编号、任务名称、扫描状态、进度、执行方式、任务创建者、扫描开始时间）仍正常显示 4. 列设置偏好保存到本地，刷新页面后仍生效 5. 列宽自适应调整，隐藏列后其他列自动填充 | 通过
TC-HSC55-VH-041 | 脆弱性扫描-基线核查模板分类下载（操作系统） | P1 | 脆弱性扫描-主机漏洞扫描 | 功能测试 | 1. 已使用安全管理员账号登录 2. 已进入离线基线核查任务创建流程 | 模板分类：操作系统 模板名称：Linux_配置规范.zip | 步骤1：进入【脆弱性扫描】→【基线核查】 步骤2：点击【+ 新建任务】，选择【离线基线核查】 步骤3：在步骤1中点击【操作系统】Tab 步骤4：找到模板【Linux_配置规范.zip】 步骤5：点击右侧【下载】按钮 | 1. 浏览器开始下载Linux_配置规范.zip文件，下载进度正常显示 2. 文件下载完整，可正常解压，解压后包含基线核查所需的配置规范文档 3. 文档内容包含操作系统基线检查项、检查内容、合规标准等 4. 文件大小合理（通常几百KB到几MB） 5. 下载文件名正确，包含模板名称和版本信息 | 1. 浏览器开始下载Linux_配置规范.zip文件，下载进度正常显示 2. 文件下载完整，可正常解压，解压后包含基线核查所需的配置规范文档 3. 文档内容包含操作系统基线检查项、检查内容、合规标准等 4. 文件大小合理（通常几百KB到几MB） 5. 下载文件名正确，包含模板名称和版本信息 | 通过
TC-HSC55-VH-042 | 脆弱性扫描-基线核查模板分类下载（数据库） | P1 | 脆弱性扫描-主机漏洞扫描 | 功能测试 | 1. 已使用安全管理员账号登录 2. 已进入离线基线核查任务创建流程 | 模板分类：数据库 模板名称：MySQL_配置规范_(Linux).zip | 步骤1：使用安全管理员账号登录系统 步骤2：点击顶部菜单【脆弱性扫描】→【基线核查】 步骤3：点击【+ 新建任务】，选择【离线基线核查】 步骤4：在步骤1中点击【数据库】Tab 步骤5：找到模板【MySQL_配置规范_(Linux).zip】 步骤6：点击右侧【下载】按钮 | 1. 浏览器开始下载MySQL_配置规范_(Linux).zip文件，下载进度正常显示 2. 文件下载完整，可正常解压 3. 文档内容包含MySQL数据库基线检查项、检查内容、合规标准等 4. 文件大小合理 5. 下载文件名正确，包含模板名称和版本信息 | 1. 浏览器开始下载MySQL_配置规范_(Linux).zip文件，下载进度正常显示 2. 文件下载完整，可正常解压 3. 文档内容包含MySQL数据库基线检查项、检查内容、合规标准等 4. 文件大小合理 5. 下载文件名正确，包含模板名称和版本信息 | 通过
TC-HSC55-VH-043 | 脆弱性扫描-基线核查模板分类切换 | P1 | 脆弱性扫描-主机漏洞扫描 | 功能测试 | 1. 已使用安全管理员账号登录 2. 已进入离线基线核查任务创建流程 | 切换分类：操作系统、数据库、应用程序、网络设备、虚拟化设备、大数据 | 步骤1：在离线基线核查步骤1中依次点击【操作系统】、【数据库】、【应用程序】、【网络设备】、【虚拟化设备】、【大数据】Tab 步骤2：观察每个分类下的模板列表 步骤3：核对模板名称、模板分组、操作列显示 | 1. 每个Tab切换后显示对应分类的模板列表，无空白或报错 2. 模板名称、模板分组、操作列显示正确 3. 各分类模板分组包含等级保护、等级保护2.0、驾驶舱等标准分组 4. Tab切换过程无卡顿，数据加载时间小于2秒 5. 各分类模板数量显示正确，与后台数据一致 | 1. 每个Tab切换后显示对应分类的模板列表，无空白或报错 2. 模板名称、模板分组、操作列显示正确 3. 各分类模板分组包含等级保护、等级保护2.0、驾驶舱等标准分组 4. Tab切换过程无卡顿，数据加载时间小于2秒 5. 各分类模板数量显示正确，与后台数据一致 | 通过
TC-HSC55-VH-044 | 脆弱性扫描-重新开始任务 | P1 | 脆弱性扫描-主机漏洞扫描 | 功能测试 | 1. 已使用安全管理员账号登录 2. 列表存在已完成的任务 | 操作对象：已完成的任务 验证点：任务状态变为待执行/执行中、进度重置、任务重新执行 | 步骤1：进入【脆弱性扫描】→任意任务Tab 步骤2：找到一条已完成的任务（状态为已完成） 步骤3：点击操作列【重新开始】按钮 步骤4：观察任务状态变化 | 1. 点击【重新开始】后弹出二次确认提示 2. 确认后任务状态变为【待执行】或【执行中】 3. 进度重置为0%，开始重新扫描 4. 任务重新执行，扫描结果逐步更新 5. 原任务历史记录保留，可查看历史扫描结果 | 1. 点击【重新开始】后弹出二次确认提示 2. 确认后任务状态变为【待执行】或【执行中】 3. 进度重置为0%，开始重新扫描 4. 任务重新执行，扫描结果逐步更新 5. 原任务历史记录保留，可查看历史扫描结果 | 通过
TC-HSC55-VH-045 | 脆弱性扫描-编辑任务 | P1 | 脆弱性扫描-主机漏洞扫描 | 功能测试 | 1. 已使用安全管理员账号登录 2. 列表存在可编辑的任务 | 修改内容：任务名称后加【-修改版】 验证点：编辑弹窗回显原数据、修改后列表同步更新 | 步骤1：进入【脆弱性扫描】→任意任务Tab 步骤2：找到一条可编辑的任务（非执行中状态） 步骤3：点击操作列【编辑】按钮 步骤4：在任务名称后添加【-修改版】 步骤5：点击【确定】 | 1. 编辑弹窗正常打开并回显原数据（任务名称、检测目标、执行方式等） 2. 修改任务名称后（如添加【-修改版】后缀），点击【确定】保存成功 3. 列表中对应任务名称同步变更为修改后的名称 4. 其他未修改字段保持原值不变 5. 编辑后任务状态不变，不影响正在执行的任务 | 1. 编辑弹窗正常打开并回显原数据（任务名称、检测目标、执行方式等） 2. 修改任务名称后（如添加【-修改版】后缀），点击【确定】保存成功 3. 列表中对应任务名称同步变更为修改后的名称 4. 其他未修改字段保持原值不变 5. 编辑后任务状态不变，不影响正在执行的任务 | 通过
TC-HSC55-WP-008 | 弱口令管理-弱口令资产总数统计（近90天） | P1 | 脆弱性扫描-弱口令检测 | 功能测试 | 1. 已使用安全管理员账号登录 2. 系统已执行过弱口令检测并发现弱口令资产 | 时间范围：近90天 验证统计项：弱口令资产总数、趋势图数据点 | 步骤1：使用安全管理员账号登录系统 步骤2：点击顶部菜单【脆弱性管理】→【弱口令管理】进入页面 步骤3：点击【弱口令资产总数】卡片上方的【近90天】按钮 步骤4：观察总数、趋势图变化 步骤5：对比近7天、近30天和近90天的数据差异 步骤6：将鼠标hover到趋势图上，保持1秒后移开，查看tooltip显示 | 1. 时间范围切换为近90天，【近90天】按钮高亮显示，其他时间按钮取消高亮 2. 弱口令资产总数重新统计为近90天数据 3. 趋势图更新为近90天范围，X轴显示90天日期范围 4. 趋势图数据点显示正确，hover时tooltip显示具体日期和对应弱口令资产数量 5. 近90天数据包含近30天和近7天数据 6. 各统计数量为非负整数 | 1. 时间范围切换为近90天，【近90天】按钮高亮显示，其他时间按钮取消高亮 2. 弱口令资产总数重新统计为近90天数据 3. 趋势图更新为近90天范围，X轴显示90天日期范围 4. 趋势图数据点显示正确，hover时tooltip显示具体日期和对应弱口令资产数量 5. 近90天数据包含近30天和近7天数据 6. 各统计数量为非负整数 | 通过
TC-HSC55-WP-009 | 弱口令管理-弱口令资产总数趋势图hover显示详情 | P1 | 脆弱性扫描-弱口令检测 | 功能测试 | 1. 已使用安全管理员账号登录 2. 弱口令管理页面有历史数据 | hover对象：弱口令资产总数趋势图 验证点：tooltip显示具体日期和对应弱口令资产数量，移开后消失 | 步骤1：使用安全管理员账号登录系统 步骤2：点击顶部菜单【脆弱性管理】→【弱口令管理】进入页面 步骤3：将鼠标移动到【弱口令资产总数】趋势图上方，保持1秒后移开 步骤4：观察tooltip显示内容和消失行为 | 1. 鼠标hover时显示浮动提示框（tooltip），位置跟随鼠标移动 2. 提示框显示具体日期（格式如2026-07-09）和对应弱口令资产数量 3. 移开后提示框在1秒内消失，无残留 4. 趋势图各数据点均可hover，tooltip内容准确 5. tooltip不超出页面边界 | 1. 鼠标hover时显示浮动提示框（tooltip），位置跟随鼠标移动 2. 提示框显示具体日期（格式如2026-07-09）和对应弱口令资产数量 3. 移开后提示框在1秒内消失，无残留 4. 趋势图各数据点均可hover，tooltip内容准确 5. tooltip不超出页面边界 | 通过
TC-HSC55-WP-010 | 弱口令管理-服务类型分布统计 | P1 | 脆弱性扫描-弱口令检测 | 功能测试 | 1. 已使用安全管理员账号登录 2. 系统已执行过弱口令检测并发现弱口令资产 | 验证服务类型：rdp、smb、ssh、mysql、redis等 验证统计项：各服务类型弱口令数量、各服务类型数量之和等于弱口令资产总数 | 步骤1：使用安全管理员账号登录系统 步骤2：点击顶部菜单【脆弱性管理】→【弱口令管理】进入页面 步骤3：查看页面中部【服务类型分布】区域 步骤4：核对rdp、smb、ssh、mysql、redis等各服务类型分布及数量 步骤5：计算各服务类型数量之和，验证是否等于弱口令资产总数 步骤6：对比服务类型分布与弱口令列表中的服务类型数据 | 1. 服务类型分布区域正常加载，无空白或报错 2. 各服务类型（rdp、smb、ssh、mysql、redis等）数量显示正确 3. 各服务类型数量之和等于弱口令资产总数 4. 各服务类型数量为非负整数 5. 服务类型分布数据与弱口令列表数据一致 | 1. 服务类型分布区域正常加载，无空白或报错 2. 各服务类型（rdp、smb、ssh、mysql、redis等）数量显示正确 3. 各服务类型数量之和等于弱口令资产总数 4. 各服务类型数量为非负整数 5. 服务类型分布数据与弱口令列表数据一致 | 通过
TC-HSC55-WP-011 | 弱口令管理-弱口令资产TOP5展示 | P1 | 脆弱性扫描-弱口令检测 | 功能测试 | 1. 已使用安全管理员账号登录 2. 系统已执行过弱口令检测并发现多个弱口令资产 | TOP5验证项：资产IP、弱口令数量、排序方式（降序） | 步骤1：使用安全管理员账号登录系统 步骤2：点击顶部菜单【脆弱性管理】→【弱口令管理】进入页面 步骤3：查看页面下方【弱口令资产TOP5】区域 步骤4：核对TOP5资产IP和对应弱口令数量 步骤5：验证排序是否为降序（第1名弱口令数量>=第2名>=...>=第5名） 步骤6：对比TOP5数据与弱口令列表中的数据 | 1. 弱口令资产TOP5区域正常加载 2. 按弱口令数量降序排列展示前5名资产 3. 显示资产IP和对应弱口令数量 4. TOP5资产弱口令数量之和不大于弱口令资产总数 | 1. 弱口令资产TOP5区域正常加载 2. 按弱口令数量降序排列展示前5名资产 3. 显示资产IP和对应弱口令数量 4. TOP5资产弱口令数量之和不大于弱口令资产总数 | 通过
TC-HSC55-WP-012 | 弱口令管理-按IP地址搜索 | P1 | 脆弱性扫描-弱口令检测 | 功能测试 | 1. 已使用安全管理员账号登录 2. 弱口令列表存在数据 | 搜索IP：192.168.124.55 搜索方式：精确匹配（IP地址完全匹配） 搜索字段：IP地址 验证点：搜索结果准确、无匹配提示、响应时间、支持回车触发 | 步骤1：使用安全管理员账号登录系统 步骤2：点击顶部菜单【脆弱性管理】→【弱口令管理】进入页面 步骤3：在【IP地址】输入框中填写【192.168.124.55】 步骤4：点击【搜索】按钮或按回车键 步骤5：观察搜索结果 | 1. 列表根据IP地址【192.168.124.55】进行筛选，仅显示该IP地址下的弱口令记录 2. 搜索结果准确匹配，IP地址完全匹配 3. 无匹配时显示暂无数据提示 4. 搜索响应时间小于2秒 5. 支持按回车键触发搜索 6. IP地址搜索支持精确匹配，仅显示IP地址完全等于192.168.124.55的记录 | 1. 列表根据IP地址【192.168.124.55】进行筛选，仅显示该IP地址下的弱口令记录 2. 搜索结果准确匹配，IP地址完全匹配 3. 无匹配时显示暂无数据提示 4. 搜索响应时间小于2秒 5. 支持按回车键触发搜索 6. IP地址搜索支持精确匹配，仅显示IP地址完全等于192.168.124.55的记录 | 通过
TC-HSC55-WP-013 | 弱口令管理-按端口搜索 | P1 | 脆弱性扫描-弱口令检测 | 功能测试 | 1. 已使用安全管理员账号登录 2. 弱口令列表存在数据 | 搜索端口：22 搜索方式：精确匹配 搜索字段：端口 验证点：搜索结果准确、无匹配提示、响应时间、支持回车触发 | 步骤1：使用安全管理员账号登录系统 步骤2：点击顶部菜单【脆弱性管理】→【弱口令管理】进入页面 步骤3：在【端口】输入框中填写【22】 步骤4：点击【搜索】按钮或按回车键 步骤5：观察搜索结果 | 1. 列表根据端口【22】进行筛选，仅显示端口为22的弱口令记录 2. 搜索结果准确匹配 3. 无匹配时显示暂无数据提示 4. 搜索响应时间小于2秒 5. 支持按回车键触发搜索 | 1. 列表根据端口【22】进行筛选，仅显示端口为22的弱口令记录 2. 搜索结果准确匹配 3. 无匹配时显示暂无数据提示 4. 搜索响应时间小于2秒 5. 支持按回车键触发搜索 | 通过
TC-HSC55-WP-014 | 弱口令管理-按服务类型搜索 | P1 | 脆弱性扫描-弱口令检测 | 功能测试 | 1. 已使用安全管理员账号登录 2. 弱口令列表存在数据 | 搜索服务类型：ssh 搜索方式：精确匹配（支持大小写不敏感） 搜索字段：服务类型 可选服务类型：rdp、smb、ssh、mysql、redis等 验证点：搜索结果准确、无匹配提示、响应时间、支持回车触发 | 步骤1：使用安全管理员账号登录系统 步骤2：点击顶部菜单【脆弱性管理】→【弱口令管理】进入页面 步骤3：在【服务类型】输入框中填写【ssh】 步骤4：点击【搜索】按钮或按回车键 步骤5：观察搜索结果 | 1. 列表根据服务类型【ssh】进行筛选，仅显示服务类型为ssh的弱口令记录 2. 搜索结果准确匹配，支持大小写不敏感匹配 3. 无匹配时显示暂无数据提示 4. 搜索响应时间小于2秒 5. 支持按回车键触发搜索 | 1. 列表根据服务类型【ssh】进行筛选，仅显示服务类型为ssh的弱口令记录 2. 搜索结果准确匹配，支持大小写不敏感匹配 3. 无匹配时显示暂无数据提示 4. 搜索响应时间小于2秒 5. 支持按回车键触发搜索 | 通过
TC-HSC55-WP-015 | 弱口令管理-按用户名搜索 | P1 | 脆弱性扫描-弱口令检测 | 功能测试 | 1. 已使用安全管理员账号登录 2. 弱口令列表存在数据 | 搜索用户名：admin 搜索方式：精确匹配（支持大小写不敏感） 搜索字段：用户名 验证点：搜索结果准确、无匹配提示、响应时间、支持回车触发 | 步骤1：使用安全管理员账号登录系统 步骤2：点击顶部菜单【脆弱性管理】→【弱口令管理】进入页面 步骤3：在【用户名】输入框中填写【admin】 步骤4：点击【搜索】按钮或按回车键 步骤5：观察搜索结果 | 1. 列表根据用户名【admin】进行筛选，仅显示用户名为admin的弱口令记录 2. 搜索结果准确匹配，支持大小写不敏感匹配 3. 无匹配时显示暂无数据提示 4. 搜索响应时间小于2秒 5. 支持按回车键触发搜索 | 1. 列表根据用户名【admin】进行筛选，仅显示用户名为admin的弱口令记录 2. 搜索结果准确匹配，支持大小写不敏感匹配 3. 无匹配时显示暂无数据提示 4. 搜索响应时间小于2秒 5. 支持按回车键触发搜索 | 通过
TC-HSC55-WP-016 | 弱口令管理-组合条件搜索 | P1 | 脆弱性扫描-弱口令检测 | 功能测试 | 1. 已使用安全管理员账号登录 2. 弱口令列表存在数据 | IP地址：192.168.124.55 端口：22 服务类型：ssh 用户名：admin | 步骤1：进入【脆弱性管理】→【弱口令管理】 步骤2：在【IP地址】输入框中填写【192.168.124.55】 步骤3：在【端口】输入框中填写【22】 步骤4：在【服务类型】输入框中填写【ssh】 步骤5：在【用户名】输入框中填写【admin】 步骤6：点击【搜索】按钮或按回车键 | 1. 列表根据多个条件（IP地址、端口、服务类型、用户名）组合筛选 2. 仅显示同时满足所有条件的弱口令记录（IP=192.168.124.55且端口=22且服务类型=ssh且用户名=admin） 3. 若条件组合无匹配，显示暂无数据 4. 组合搜索响应时间小于2秒 5. 支持清空单个条件后重新搜索 | 1. 列表根据多个条件（IP地址、端口、服务类型、用户名）组合筛选 2. 仅显示同时满足所有条件的弱口令记录（IP=192.168.124.55且端口=22且服务类型=ssh且用户名=admin） 3. 若条件组合无匹配，显示暂无数据 4. 组合搜索响应时间小于2秒 5. 支持清空单个条件后重新搜索 | 通过
TC-HSC55-WP-017 | 弱口令管理-重置搜索条件 | P2 | 脆弱性扫描-弱口令检测 | 功能测试 | 1. 已使用安全管理员账号登录 2. 弱口令列表已执行过搜索 | 重置前状态：已输入IP地址/端口/服务类型/用户名并执行搜索 验证点：所有搜索条件清空、列表恢复全部数据 | 步骤1：使用安全管理员账号登录系统 步骤2：点击顶部菜单【脆弱性管理】→【弱口令管理】进入页面 步骤3：在搜索区域输入搜索条件（IP地址：192.168.124.55，端口：22）并点击【搜索】执行搜索 步骤4：点击【重置】按钮 步骤5：观察重置结果 | 1. 所有搜索条件清空（IP地址、端口、服务类型、用户名输入框均显示为空） 2. 列表恢复显示全部数据，与初始加载数据一致 3. 分页信息恢复为第一页 4. 重置后统计卡片数据恢复为全部数据统计 | 1. 所有搜索条件清空（IP地址、端口、服务类型、用户名输入框均显示为空） 2. 列表恢复显示全部数据，与初始加载数据一致 3. 分页信息恢复为第一页 4. 重置后统计卡片数据恢复为全部数据统计 | 通过
TC-HSC55-WP-018 | 弱口令管理-按处置状态筛选 | P1 | 脆弱性扫描-弱口令检测 | 功能测试 | 1. 已使用安全管理员账号登录 2. 弱口令列表存在不同处置状态数据 | 筛选状态：待处理 可选状态：待处理、已确认、修复中、已修复、已忽略、误报 筛选列：处置状态 验证点：筛选结果数量与列表中待处理数量一致、支持多选、重置功能 | 步骤1：进入【脆弱性管理】→【弱口令管理】 步骤2：点击【处置状态】列头筛选图标 步骤3：在下拉面板中勾选【待处理】 步骤4：点击【筛选】按钮 步骤5：观察筛选结果后，点击【重置】恢复全部数据 | 1. 处置状态筛选下拉正常展开，显示待处理、已确认、修复中、已修复、已忽略、误报选项及对应数量 2. 列表仅显示处置状态为【待处理】的弱口令记录 3. 点击【重置】可恢复全部数据，筛选条件清空 4. 支持多选状态（如同时勾选待处理和已确认） 5. 筛选结果数量与列表中待处理数量一致 | 1. 处置状态筛选下拉正常展开，显示待处理、已确认、修复中、已修复、已忽略、误报选项及对应数量 2. 列表仅显示处置状态为【待处理】的弱口令记录 3. 点击【重置】可恢复全部数据，筛选条件清空 4. 支持多选状态（如同时勾选待处理和已确认） 5. 筛选结果数量与列表中待处理数量一致 | 通过
TC-HSC55-WP-019 | 弱口令管理-导入弱口令 | P1 | 脆弱性扫描-弱口令检测 | 功能测试 | 1. 已使用安全管理员账号登录 2. 已准备符合模板格式的xlsx/xls文件 | 导入文件：weak_password_import.xlsx | 步骤1：进入【脆弱性管理】→【弱口令管理】 步骤2：点击【导入】按钮 步骤3：在弹窗中点击【下载模板】下载导入模板 步骤4：按模板格式填写弱口令数据，保存为weak_password_import.xlsx 步骤5：点击上传区域或将文件拖拽至上传框 步骤6：点击【确定】 | 1. 导入弹窗正常打开，显示导入说明和上传区域 2. 模板下载成功，文件为Excel格式，包含标准字段（IP地址、端口、协议、用户名、密码、服务类型等） 3. 上传符合格式的文件后导入成功，提示导入成功及导入数量 4. 列表中新增导入的弱口令记录，数据与导入文件一致 5. 导入失败时给出明确错误提示（如格式错误、必填项缺失、重复数据等），不中断其他数据的导入 | 1. 导入弹窗正常打开，显示导入说明和上传区域 2. 模板下载成功，文件为Excel格式，包含标准字段（IP地址、端口、协议、用户名、密码、服务类型等） 3. 上传符合格式的文件后导入成功，提示导入成功及导入数量 4. 列表中新增导入的弱口令记录，数据与导入文件一致 5. 导入失败时给出明确错误提示（如格式错误、必填项缺失、重复数据等），不中断其他数据的导入 | 通过
TC-HSC55-WP-020 | 弱口令管理-导出选中行 | P1 | 脆弱性扫描-弱口令检测 | 功能测试 | 1. 已使用安全管理员账号登录 2. 弱口令列表存在数据 | 导出方式：导出选中行 验证点：仅导出勾选的记录、文件格式正确、数据完整 | 步骤1：进入【脆弱性管理】→【弱口令管理】 步骤2：勾选列表中一条或多条弱口令记录（如勾选第1、3、5行） 步骤3：点击【导出】按钮 步骤4：在下拉菜单中选择【导出选中行】 | 1. 导出下拉菜单正常展开，显示导出选中行、导出当前页、导出全部选项 2. 浏览器开始下载Excel文件 3. 下载文件中仅包含选中的弱口令记录（如第1、3、5行），数据完整 4. 文件格式正确，包含所有列表字段 5. 文件名包含导出日期和时间信息 | 1. 导出下拉菜单正常展开，显示导出选中行、导出当前页、导出全部选项 2. 浏览器开始下载Excel文件 3. 下载文件中仅包含选中的弱口令记录（如第1、3、5行），数据完整 4. 文件格式正确，包含所有列表字段 5. 文件名包含导出日期和时间信息 | 通过
TC-HSC55-WP-021 | 弱口令管理-导出当前页 | P1 | 脆弱性扫描-弱口令检测 | 功能测试 | 1. 已使用安全管理员账号登录 2. 弱口令列表存在多页数据 | 导出方式：导出当前页 验证点：仅导出当前页显示的记录、文件格式正确、数据完整 | 步骤1：进入【脆弱性管理】→【弱口令管理】 步骤2：确认当前页显示数据（如第1页，每页10条） 步骤3：点击【导出】按钮 步骤4：在下拉菜单中选择【导出当前页】 | 1. 浏览器开始下载Excel文件 2. 下载文件中仅包含当前页显示的弱口令记录（如第1页10条） 3. 数据完整，包含所有列表字段 4. 文件格式正确，可在Excel中正常打开 5. 文件名包含导出日期和时间信息 | 1. 浏览器开始下载Excel文件 2. 下载文件中仅包含当前页显示的弱口令记录（如第1页10条） 3. 数据完整，包含所有列表字段 4. 文件格式正确，可在Excel中正常打开 5. 文件名包含导出日期和时间信息 | 通过
TC-HSC55-WP-022 | 弱口令管理-导出全部 | P1 | 脆弱性扫描-弱口令检测 | 功能测试 | 1. 已使用安全管理员账号登录 2. 弱口令列表存在数据 | 导出方式：导出全部 验证点：导出所有记录、文件格式正确、数据完整 | 步骤1：使用安全管理员账号登录系统 步骤2：点击顶部菜单【脆弱性管理】→【弱口令管理】进入页面 步骤3：确认列表存在多页数据（超过10条） 步骤4：点击【导出】按钮 步骤5：在下拉菜单中选择【导出全部】 步骤6：等待文件下载完成 | 1. 浏览器开始下载Excel文件，文件大小与数据量匹配 2. 下载文件中包含所有弱口令记录（跨所有页） 3. 数据完整，包含所有列表字段 4. 文件格式正确，可在Excel中正常打开 5. 大数据量导出时有进度提示，支持异步下载 | 1. 浏览器开始下载Excel文件，文件大小与数据量匹配 2. 下载文件中包含所有弱口令记录（跨所有页） 3. 数据完整，包含所有列表字段 4. 文件格式正确，可在Excel中正常打开 5. 大数据量导出时有进度提示，支持异步下载 | 通过
TC-HSC55-WP-023 | 弱口令管理-列表字段自定义 | P2 | 脆弱性扫描-弱口令检测 | 功能测试 | 1. 已使用安全管理员账号登录 2. 已进入弱口令管理列表 | 隐藏字段示例：发布时间、处置状态 保留字段：序号、IP地址、端口、协议、用户名、密码 | 步骤1：进入【脆弱性管理】→【弱口令管理】 步骤2：点击列表右上角【列设置】图标 步骤3：查看可选字段：序号、IP地址、端口、协议、用户名、密码、发布时间、处置状态 步骤4：取消勾选【发布时间】、【处置状态】 步骤5：点击列表外部或确认按钮关闭列设置面板 | 1. 列设置下拉正常展开，显示所有可选字段及勾选状态 2. 取消勾选的字段（发布时间、处置状态）在列表中隐藏 3. 已勾选字段（序号、IP地址、端口、协议、用户名、密码）仍正常显示 4. 列设置偏好保存到本地，刷新页面后仍生效 5. 列宽自适应调整，隐藏列后其他列自动填充 | 1. 列设置下拉正常展开，显示所有可选字段及勾选状态 2. 取消勾选的字段（发布时间、处置状态）在列表中隐藏 3. 已勾选字段（序号、IP地址、端口、协议、用户名、密码）仍正常显示 4. 列设置偏好保存到本地，刷新页面后仍生效 5. 列宽自适应调整，隐藏列后其他列自动填充 | 通过
TC-HSC55-WP-024 | 弱口令管理-分页切换 | P2 | 脆弱性扫描-弱口令检测 | 功能测试 | 1. 已使用安全管理员账号登录 2. 弱口令列表存在超过10条数据 | 分页验证：下一页、每页显示条数切换（10条/页→20条/页→50条/页→100条/页） 验证点：页码正确、数据量变化、分页信息更新 | 步骤1：进入【脆弱性管理】→【弱口令管理】 步骤2：确认列表存在超过10条数据 步骤3：点击分页组件中的【下一页】按钮 步骤4：点击每页显示条数下拉，依次选择【20条/页】、【50条/页】、【100条/页】 | 1. 点击下一页后列表显示第2页数据，页码更新为第2页 2. 每页显示条数切换后列表数据量相应变化（10条→20条→50条→100条） 3. 分页信息更新正确，显示当前页码和总页数 4. 切换每页条数后自动回到第1页 5. 分页切换过程无卡顿，数据加载时间小于2秒 | 1. 点击下一页后列表显示第2页数据，页码更新为第2页 2. 每页显示条数切换后列表数据量相应变化（10条→20条→50条→100条） 3. 分页信息更新正确，显示当前页码和总页数 4. 切换每页条数后自动回到第1页 5. 分页切换过程无卡顿，数据加载时间小于2秒 | 通过
TC-HSC55-WP-025 | 弱口令管理-列表字段展示 | P1 | 脆弱性扫描-弱口令检测 | 功能测试 | 1. 已使用安全管理员账号登录 2. 系统已执行过弱口令检测并发现弱口令 | 验证字段：序号、IP地址、端口、协议、用户名、密码、发布时间、处置状态、操作 验证点：列表加载、字段完整性、密码脱敏、数据正确性 | 步骤1：使用安全管理员账号登录系统 步骤2：点击顶部菜单【脆弱性管理】→【弱口令管理】进入页面 步骤3：查看弱口令列表加载情况 步骤4：核对列表字段是否完整 步骤5：检查密码字段是否显示脱敏（如******） 步骤6：核对各字段数据展示是否正确 | 1. 弱口令列表正常加载 2. 列表字段包含：序号、IP地址、端口、协议、用户名、密码、发布时间、处置状态、操作 3. 各字段数据展示正确 4. 密码字段显示脱敏处理（如显示为******） | 1. 弱口令列表正常加载 2. 列表字段包含：序号、IP地址、端口、协议、用户名、密码、发布时间、处置状态、操作 3. 各字段数据展示正确 4. 密码字段显示脱敏处理（如显示为******） | 通过
TC-HSC55-WP-026 | 弱口令管理-弱口令处置操作 | P1 | 脆弱性扫描-弱口令检测 | 功能测试 | 1. 已使用安全管理员账号登录 2. 弱口令列表存在待处理数据 | 处置状态选项：已修复、已忽略、误报等 验证点：处置弹窗打开、状态更新、列表同步变更 | 步骤1：进入【脆弱性管理】→【弱口令管理】 步骤2：找到一条处置状态为【待处理】的弱口令记录 步骤3：点击操作列【处置】按钮 步骤4：在处置弹窗中选择处置状态【已修复】 步骤5：填写处置说明（可选） 步骤6：点击【确定】 | 1. 处置弹窗正常打开，显示当前弱口令信息 2. 处置成功后提示处置成功 3. 该条记录处置状态更新为【已修复】 4. 列表中对应记录状态同步变更 5. 处置历史记录中新增该条处置记录 | 1. 处置弹窗正常打开，显示当前弱口令信息 2. 处置成功后提示处置成功 3. 该条记录处置状态更新为【已修复】 4. 列表中对应记录状态同步变更 5. 处置历史记录中新增该条处置记录 | 通过
TC-HSC55-BC-006 | 基线管理-基线总数统计（近30天） | P1 | 脆弱性扫描-基线核查 | 功能测试 | 1. 已使用安全管理员账号登录 2. 系统已执行过基线核查并产生结果 | 时间范围：近30天 验证统计项：基线总数、趋势图数据点 | 步骤1：使用安全管理员账号登录系统 步骤2：点击顶部菜单【脆弱性管理】→【基线管理】进入页面 步骤3：点击【基线总数】卡片上方的【近30天】按钮 步骤4：观察总数、趋势图变化 步骤5：对比近7天和近30天的数据差异 步骤6：将鼠标hover到趋势图上，保持1秒后移开，查看tooltip显示 | 1. 时间范围切换为近30天，【近30天】按钮高亮显示，【近7天】取消高亮 2. 基线总数重新统计为近30天数据，数值可能大于近7天数据 3. 趋势图更新为近30天范围，X轴显示30天日期范围 4. 趋势图数据点显示正确，hover时tooltip显示具体日期和对应基线数量 5. 近30天数据包含近7天数据 6. 各统计数量为非负整数 | 1. 时间范围切换为近30天，【近30天】按钮高亮显示，【近7天】取消高亮 2. 基线总数重新统计为近30天数据，数值可能大于近7天数据 3. 趋势图更新为近30天范围，X轴显示30天日期范围 4. 趋势图数据点显示正确，hover时tooltip显示具体日期和对应基线数量 5. 近30天数据包含近7天数据 6. 各统计数量为非负整数 | 通过
TC-HSC55-BC-007 | 基线管理-基线总数统计（近90天） | P1 | 脆弱性扫描-基线核查 | 功能测试 | 1. 已使用安全管理员账号登录 2. 系统已执行过基线核查并产生结果 | 时间范围：近90天 验证统计项：基线总数、趋势图数据点 | 步骤1：使用安全管理员账号登录系统 步骤2：点击顶部菜单【脆弱性管理】→【基线管理】进入页面 步骤3：点击【基线总数】卡片上方的【近90天】按钮 步骤4：观察总数、趋势图变化 步骤5：对比近7天、近30天和近90天的数据差异 步骤6：将鼠标hover到趋势图上，保持1秒后移开，查看tooltip显示 | 1. 时间范围切换为近90天，【近90天】按钮高亮显示，其他时间按钮取消高亮 2. 基线总数重新统计为近90天数据 3. 趋势图更新为近90天范围，X轴显示90天日期范围 4. 趋势图数据点显示正确，hover时tooltip显示具体日期和对应基线数量 5. 近90天数据包含近30天和近7天数据 6. 各统计数量为非负整数 | 1. 时间范围切换为近90天，【近90天】按钮高亮显示，其他时间按钮取消高亮 2. 基线总数重新统计为近90天数据 3. 趋势图更新为近90天范围，X轴显示90天日期范围 4. 趋势图数据点显示正确，hover时tooltip显示具体日期和对应基线数量 5. 近90天数据包含近30天和近7天数据 6. 各统计数量为非负整数 | 通过
TC-HSC55-BC-008 | 基线管理-基线总数趋势图hover显示详情 | P1 | 脆弱性扫描-基线核查 | 功能测试 | 1. 已使用安全管理员账号登录 2. 基线管理页面有历史数据 | hover对象：基线总数趋势图 验证点：tooltip显示具体日期和对应基线数量，移开后消失 | 步骤1：使用安全管理员账号登录系统 步骤2：点击顶部菜单【脆弱性管理】→【基线管理】进入页面 步骤3：将鼠标移动到【基线总数】趋势图上方，保持1秒后移开 步骤4：观察tooltip显示内容和消失行为 | 1. 鼠标hover时显示浮动提示框（tooltip），位置跟随鼠标移动 2. 提示框显示具体日期（格式如2026-07-09）和对应基线数量 3. 移开后提示框在1秒内消失，无残留 4. tooltip不超出页面边界 5. 趋势图各数据点均可hover，tooltip内容准确 | 1. 鼠标hover时显示浮动提示框（tooltip），位置跟随鼠标移动 2. 提示框显示具体日期（格式如2026-07-09）和对应基线数量 3. 移开后提示框在1秒内消失，无残留 4. tooltip不超出页面边界 5. 趋势图各数据点均可hover，tooltip内容准确 | 通过
TC-HSC55-BC-009 | 基线管理-基线类型分布统计 | P1 | 脆弱性扫描-基线核查 | 功能测试 | 1. 已使用安全管理员账号登录 2. 系统已执行过基线核查并产生结果 | 验证分类：操作系统、数据库、应用程序、网络设备、虚拟化设备、大数据 验证统计项：各分类不合规项数量、各分类数量之和等于基线总数 | 步骤1：使用安全管理员账号登录系统 步骤2：点击顶部菜单【脆弱性管理】→【基线管理】进入页面 步骤3：查看【基线总数】卡片下方的类型明细区域 步骤4：核对操作系统、数据库、应用程序、网络设备、虚拟化设备、大数据各类型数量 步骤5：计算各类型数量之和，验证是否等于基线总数 步骤6：对比类型分布与基线列表中的检查类型数据 | 1. 基线类型分布正常显示，无空白或报错 2. 各类型（操作系统、数据库、应用程序、网络设备、虚拟化设备、大数据）数量显示正确 3. 各类型数量之和等于基线总数 4. 各类型数量为非负整数 5. 类型分布数据与基线列表数据一致 | 1. 基线类型分布正常显示，无空白或报错 2. 各类型（操作系统、数据库、应用程序、网络设备、虚拟化设备、大数据）数量显示正确 3. 各类型数量之和等于基线总数 4. 各类型数量为非负整数 5. 类型分布数据与基线列表数据一致 | 通过
TC-HSC55-BC-010 | 基线管理-不合规资产TOP5展示 | P1 | 脆弱性扫描-基线核查 | 功能测试 | 1. 已使用安全管理员账号登录 2. 系统已执行过基线核查并发现不合规资产 | TOP5验证项：资产IP、不合规项数量、排序方式（降序） | 步骤1：使用安全管理员账号登录系统 步骤2：点击顶部菜单【脆弱性管理】→【基线管理】进入页面 步骤3：查看页面下方【不合规资产TOP5】区域 步骤4：核对TOP5资产IP和对应不合规项数量 步骤5：验证排序是否为降序（第1名不合规项数量>=第2名>=...>=第5名） | 1. 不合规资产TOP5区域正常加载 2. 按不合规项数量降序排列展示前5名资产 3. 显示资产IP和对应不合规项数量 4. TOP5资产不合规项数量之和不大于基线总数 | 1. 不合规资产TOP5区域正常加载 2. 按不合规项数量降序排列展示前5名资产 3. 显示资产IP和对应不合规项数量 4. TOP5资产不合规项数量之和不大于基线总数 | 通过
TC-HSC55-BC-011 | 基线管理-合规率环形图 | P1 | 脆弱性扫描-基线核查 | 功能测试 | 1. 已使用安全管理员账号登录 2. 系统已执行过基线核查并产生结果 | 验证状态：已合规、待修复 验证统计项：已合规数量、待修复数量、合规率百分比、环形图hover详情 | 步骤1：进入【脆弱性管理】→【基线管理】 步骤2：查看右侧【合规率】环形图 步骤3：核对已合规、待修复数量及百分比 步骤4：将鼠标移动到环形图上方，观察hover显示内容 | 1. 合规率环形图正常加载，无空白或报错 2. 已合规、待修复数量显示正确，与基线列表数据一致 3. 合规率百分比计算正确（已合规÷总数×100%） 4. 鼠标hover环形图显示对应状态详情（状态名称、数量、占比） 5. 已合规+待修复=总数 6. 合规率在0%-100%之间 |  | 未执行
TC-HSC55-BC-012 | 基线管理-关键词搜索 | P1 | 脆弱性扫描-基线核查 | 功能测试 | 1. 已使用安全管理员账号登录 2. 基线列表存在数据 | 搜索关键词：192.168.124.55（或基线模板、检查项） | 步骤1：进入【脆弱性管理】→【基线管理】 步骤2：在关键词搜索框中输入资产IP、基线模板或检查项，如【192.168.124.55】 步骤3：点击【搜索】按钮或按回车键 | 1. 列表根据关键词【192.168.124.55】进行筛选，仅显示资产IP、基线模板或检查项包含该关键词的基线记录 2. 搜索结果准确匹配，IP地址完全匹配时优先显示 3. 无匹配时显示暂无数据提示 4. 搜索响应时间小于2秒 5. 支持按回车键触发搜索 |  | 未执行
TC-HSC55-BC-013 | 基线管理-按检查时间搜索 | P1 | 脆弱性扫描-基线核查 | 功能测试 | 1. 已使用安全管理员账号登录 2. 基线列表存在数据 | 开始日期：2026-07-01 结束日期：2026-07-09 | 步骤1：进入【脆弱性管理】→【基线管理】 步骤2：点击【检查时间】日期选择框 步骤3：选择开始日期【2026-07-01】和结束日期【2026-07-09】 步骤4：点击【搜索】按钮 | 1. 日期选择器正常展开，显示日历界面，可选择开始和结束日期 2. 列表仅显示检查时间在【2026-07-01】至【2026-07-09】范围内的基线记录 3. 搜索结果准确，检查时间格式正确（如2026-07-09 10:30:00） 4. 无匹配时显示暂无数据提示 5. 搜索响应时间小于2秒 |  | 未执行
TC-HSC55-BC-014 | 基线管理-重置搜索条件 | P2 | 脆弱性扫描-基线核查 | 功能测试 | 1. 已使用安全管理员账号登录 2. 基线列表已执行过搜索 | 重置前状态：已输入关键词/检查时间并执行搜索 验证点：所有搜索条件清空、列表恢复全部数据 | 步骤1：在基线管理页面输入搜索条件【192.168.124.55】并点击【搜索】执行搜索 步骤2：点击【检查时间】日期选择框，选择日期范围后点击【搜索】 步骤3：点击【重置】按钮 | 1. 所有搜索条件清空（关键词搜索框、检查时间选择框均显示为空） 2. 列表恢复显示全部数据，与初始加载数据一致 3. 筛选条件同步重置，所有列头筛选图标恢复默认状态 4. 分页信息恢复为第一页 5. 重置后统计卡片数据恢复为全部数据统计 |  | 未执行
TC-HSC55-BC-015 | 基线管理-按检查类型筛选 | P1 | 脆弱性扫描-基线核查 | 功能测试 | 1. 已使用安全管理员账号登录 2. 基线列表存在不同检查类型数据 | 筛选条件：操作系统 可选条件：操作系统、数据库、应用程序、网络设备、虚拟化设备、大数据 筛选列：检查类型 验证点：筛选结果数量与类型分布统计中操作系统数量一致、支持多选、重置功能 | 步骤1：进入【脆弱性管理】→【基线管理】 步骤2：点击【检查类型】列头筛选图标 步骤3：在下拉面板中勾选【操作系统】 步骤4：点击【筛选】按钮 步骤5：观察筛选结果后，点击【重置】恢复全部数据 | 1. 检查类型筛选下拉正常展开，显示操作系统、数据库、应用程序、网络设备、虚拟化设备、大数据选项及对应数量 2. 列表仅显示检查类型为【操作系统】的基线记录 3. 点击【重置】可恢复全部数据，筛选条件清空 4. 支持多选检查类型（如同时勾选操作系统和数据库） 5. 筛选结果数量与类型分布统计中操作系统数量一致 |  | 未执行
TC-HSC55-BC-016 | 基线管理-按检查结果筛选 | P1 | 脆弱性扫描-基线核查 | 功能测试 | 1. 已使用安全管理员账号登录 2. 基线列表存在不同检查结果数据 | 筛选条件：不合规 可选条件：已合规、不合规 筛选列：检查结果 验证点：筛选结果数量与合规率环形图中待修复数量一致、支持多选、重置功能 | 步骤1：进入【脆弱性管理】→【基线管理】 步骤2：点击【检查结果】列头筛选图标 步骤3：在下拉面板中勾选【不合规】 步骤4：点击【筛选】按钮 步骤5：观察筛选结果后，点击【重置】恢复全部数据 | 1. 检查结果筛选下拉正常展开，显示已合规、不合规选项及对应数量 2. 列表仅显示检查结果为【不合规】的基线记录 3. 点击【重置】可恢复全部数据，筛选条件清空 4. 支持多选检查结果（如同时勾选已合规和不合规） 5. 筛选结果数量与合规率环形图中待修复数量一致 |  | 未执行
TC-HSC55-BC-017 | 基线管理-按处置状态筛选 | P1 | 脆弱性扫描-基线核查 | 功能测试 | 1. 已使用安全管理员账号登录 2. 基线列表存在不同处置状态数据 | 筛选状态：待处理 可选状态：待处理、已确认、修复中、已修复、已忽略、误报 筛选列：处置状态 验证点：筛选结果数量与验证结果分布统计中待处理数量一致、支持多选、重置功能 | 步骤1：进入【脆弱性管理】→【基线管理】 步骤2：点击【处置状态】列头筛选图标 步骤3：在下拉面板中勾选【待处理】 步骤4：点击【筛选】按钮 步骤5：观察筛选结果后，点击【重置】恢复全部数据 | 1. 处置状态筛选下拉正常展开，显示待处理、已确认、修复中、已修复、已忽略、误报选项及对应数量 2. 列表仅显示处置状态为【待处理】的基线记录 3. 点击【重置】可恢复全部数据，筛选条件清空 4. 支持多选处置状态（如同时勾选待处理和已确认） 5. 筛选结果数量与验证结果分布统计中待处理数量一致 |  | 未执行
TC-HSC55-BC-018 | 基线管理-导出选中行 | P1 | 脆弱性扫描-基线核查 | 功能测试 | 1. 已使用安全管理员账号登录 2. 基线列表存在数据 | 导出方式：导出选中行 验证点：仅导出勾选的记录、文件格式正确、数据完整 | 步骤1：进入【脆弱性管理】→【基线管理】 步骤2：勾选列表中一条或多条基线记录（如勾选第1、3、5行） 步骤3：点击【导出】按钮 步骤4：在下拉菜单中选择【导出选中行】 | 1. 导出下拉菜单正常展开，显示导出选中行、导出当前页、导出全部选项 2. 浏览器开始下载Excel文件 3. 下载文件中仅包含选中的基线记录（如第1、3、5行），数据完整 4. 文件格式正确，包含所有列表字段 5. 文件名包含导出日期和时间信息 |  | 未执行
TC-HSC55-BC-019 | 基线管理-导出当前页 | P1 | 脆弱性扫描-基线核查 | 功能测试 | 1. 已使用安全管理员账号登录 2. 基线列表存在多页数据 | 导出方式：导出当前页 验证点：仅导出当前页显示的记录、文件格式正确、数据完整 | 步骤1：使用安全管理员账号登录系统 步骤2：点击顶部菜单【脆弱性管理】→【基线管理】进入页面 步骤3：确认当前页显示数据（如第1页，每页10条） 步骤4：点击【导出】按钮 步骤5：在下拉菜单中选择【导出当前页】 步骤6：等待文件下载完成 | 1. 浏览器开始下载Excel文件 2. 下载文件中仅包含当前页显示的基线记录（如第1页10条） 3. 数据完整，包含所有列表字段 4. 文件格式正确，可在Excel中正常打开 5. 文件名包含导出日期和时间信息 |  | 未执行
TC-HSC55-BC-020 | 基线管理-导出全部 | P1 | 脆弱性扫描-基线核查 | 功能测试 | 1. 已使用安全管理员账号登录 2. 基线列表存在数据 | 导出方式：导出全部 验证点：导出所有记录、文件格式正确、数据完整 | 步骤1：使用安全管理员账号登录系统 步骤2：点击顶部菜单【脆弱性管理】→【基线管理】进入页面 步骤3：确认列表存在多页数据（超过10条） 步骤4：点击【导出】按钮 步骤5：在下拉菜单中选择【导出全部】 步骤6：等待文件下载完成 | 1. 浏览器开始下载Excel文件，文件大小与数据量匹配 2. 下载文件中包含所有基线记录（跨所有页） 3. 数据完整，包含所有列表字段 4. 文件格式正确，可在Excel中正常打开 5. 大数据量导出时有进度提示，支持异步下载 |  | 未执行
TC-HSC55-BC-021 | 基线管理-列表字段自定义 | P2 | 脆弱性扫描-基线核查 | 功能测试 | 1. 已使用安全管理员账号登录 2. 已进入基线管理列表 | 隐藏字段示例：检查内容、风险等级 保留字段：资产IP、检查类型、基线模板、检查项分类、检查项、检查结果、检查时间、处置状态 | 步骤1：进入【脆弱性管理】→【基线管理】 步骤2：点击列表右上角【列设置】图标 步骤3：查看可选字段：资产IP、检查类型、基线模板、检查项分类、检查项、检查内容、检查结果、风险等级、检查时间、处置状态 步骤4：取消勾选【检查内容】、【风险等级】 步骤5：点击列表外部或确认按钮关闭列设置面板 | 1. 列设置下拉正常展开，显示所有可选字段及勾选状态 2. 取消勾选的字段（检查内容、风险等级）在列表中隐藏 3. 已勾选字段（资产IP、检查类型、基线模板、检查项分类、检查项、检查结果、检查时间、处置状态）仍正常显示 4. 列设置偏好保存到本地，刷新页面后仍生效 5. 列宽自适应调整，隐藏列后其他列自动填充 |  | 未执行
TC-HSC55-BC-022 | 基线管理-分页切换 | P2 | 脆弱性扫描-基线核查 | 功能测试 | 1. 已使用安全管理员账号登录 2. 基线列表存在超过10条数据 | 分页验证：下一页、每页显示条数切换（10条/页→20条/页→50条/页→100条/页） 验证点：页码正确、数据量变化、分页信息更新 | 步骤1：进入【脆弱性管理】→【基线管理】 步骤2：确认列表存在超过10条数据 步骤3：点击分页组件中的【下一页】按钮 步骤4：点击每页显示条数下拉，依次选择【20条/页】、【50条/页】、【100条/页】 | 1. 点击下一页后列表显示第2页数据，页码更新为第2页 2. 每页显示条数切换后列表数据量相应变化（10条→20条→50条→100条） 3. 分页信息更新正确，显示当前页码和总页数 4. 切换每页条数后自动回到第1页 5. 分页切换过程无卡顿，数据加载时间小于2秒 |  | 未执行
TC-HSC55-BC-023 | 基线管理-列表字段展示 | P1 | 脆弱性扫描-基线核查 | 功能测试 | 1. 已使用安全管理员账号登录 2. 系统已执行过基线核查并产生结果 | 验证字段：序号、资产IP、检查类型、基线模板、检查项分类、检查项、检查内容、检查结果、风险等级、检查时间、处置状态、操作 验证点：列表加载、字段完整性、数据正确性、不合规标识 | 步骤1：使用安全管理员账号登录系统 步骤2：点击顶部菜单【脆弱性管理】→【基线管理】进入页面 步骤3：查看基线列表加载情况 步骤4：核对列表字段是否完整 步骤5：检查检查结果为不合规的记录是否以红色或醒目标识显示 步骤6：核对各字段数据展示是否正确 | 1. 基线列表正常加载，无空白或报错 2. 列表字段包含：序号、资产IP、检查类型、基线模板、检查项分类、检查项、检查内容、检查结果、风险等级、检查时间、处置状态、操作 3. 各字段数据展示正确，与后台数据一致 4. 检查结果为不合规的记录以红色或醒目标识显示 5. 风险等级以色标或文字标识区分（严重-深红、高危-红、中危-橙、低危-蓝、信息-绿） 6. 检查时间格式正确（如2026-07-09 10:30:00） |  | 未执行
TC-HSC55-BC-024 | 基线管理-基线处置操作 | P1 | 脆弱性扫描-基线核查 | 功能测试 | 1. 已使用安全管理员账号登录 2. 基线列表存在待处理的不合规数据 | 操作对象：检查结果为不合规且待处理的基线记录 处置状态选项：已修复、已忽略、误报等 | 步骤1：进入【脆弱性管理】→【基线管理】 步骤2：找到一条检查结果为【不合规】且处置状态为【待处理】的基线记录 步骤3：点击操作列【处置】按钮 步骤4：在处置弹窗中选择处置状态【已修复】 步骤5：填写处置说明（可选） 步骤6：点击【确定】 | 1. 处置弹窗正常打开，显示当前基线检查信息 2. 处置成功后提示处置成功 3. 该条记录处置状态更新为【已修复】 4. 列表中对应记录状态同步变更 5. 处置历史记录中新增该条处置记录 |  | 未执行
TC-HSC55-VW-101 | 网站漏洞扫描任务-编辑任务接口500错误 | P0 | 脆弱性扫描-网站漏洞扫描 | 接口测试/缺陷回归 | 1. 已使用安全管理员账号登录 2. 网络正常 3. 系统已存在网站漏洞扫描任务 | 请求方法：PUT 请求路径：/hsc-system-api/vuln/web-scan/{taskId} 请求体：完整的任务配置JSON（含taskName、scanTarget、scanDepth等字段） | 步骤1：使用安全管理员账号登录系统 步骤2：进入【脆弱性扫描】→【网站漏洞扫描】 步骤3：在列表中选择一条任务，点击操作列【编辑】按钮 步骤4：在编辑弹窗中修改任意字段（如任务名称） 步骤5：点击【确定】提交保存 步骤6：观察页面提示和F12网络请求 | 1. PUT请求返回HTTP 200 2. 响应JSON中success=true，code=200 3. 页面提示"更新成功" 4. 列表中该任务的字段已更新 5. 再次查询任务详情，字段与修改后一致 |  | 未执行 | 缺陷：网站漏洞扫描任务编辑接口（PUT /vuln/web-scan/{id}）对任何字段修改均返回500，message为null。需后端修复后回归。
TC-HSC55-VW-102 | 网站漏洞扫描任务-编辑任务仅修改名称 | P1 | 脆弱性扫描-网站漏洞扫描 | 接口测试/缺陷回归 | 1. 已使用安全管理员账号登录 2. 网络正常 3. 编辑接口500缺陷已修复 | 请求方法：PUT 请求路径：/hsc-system-api/vuln/web-scan/{taskId} 修改字段：taskName=【网站漏洞-修改名称测试】 | 步骤1：登录并进入网站漏洞扫描任务列表 步骤2：选择一条任务点击【编辑】 步骤3：在基本信息步骤仅修改任务名称 步骤4：点击【确定】提交 | 1. 接口返回success=true，code=200 2. 列表中任务名称更新 3. GET /vuln/web-scan/{id}详情接口返回的taskName与修改值一致 |  | 未执行
TC-HSC55-VW-103 | 网站漏洞扫描任务-终止后状态未更新导致无法删除 | P0 | 脆弱性扫描-网站漏洞扫描 | 功能测试/缺陷回归 | 1. 已使用安全管理员账号登录 2. 网络正常 3. 系统已存在网站漏洞扫描任务且处于待执行状态 | 操作：点击操作列【终止】 验证点：终止成功后状态流转、操作列按钮变化、任务可删除性 | 步骤1：使用安全管理员账号登录系统 步骤2：进入【脆弱性扫描】→【网站漏洞扫描】 步骤3：找到一条扫描状态为"待执行"的任务 步骤4：点击操作列【终止】按钮 步骤5：等待页面提示"终止成功" 步骤6：观察列表中该任务的扫描状态和操作列按钮 步骤7：勾选该任务，点击【删除】按钮 | 1. 点击终止后页面提示"终止成功" 2. 列表中该任务扫描状态从"待执行"变为"已停止" 3. 操作列按钮从"终止"变为"重新开始" 4. 勾选该任务后可正常删除，页面提示"删除成功" 5. 删除后列表中不再显示该任务 |  | 未执行 | 缺陷：网站漏洞扫描任务stop接口返回成功但未更新任务状态，导致待执行状态的任务无法删除。需后端修复状态流转后回归。